## паспорт
ПАТ "УКРТРАНСГАЗ" | [5 empty] | ПАСПОРТ ФІЗИКО-ХІМІЧНИХ ПОКАЗНИКІВ ПРИРОДНОГО ГАЗУ №618 | [18 empty] | Маршрут №618
УМГ "ХАРКІВТРАНСГАЗ" | [5 empty] | переданого Куп`янським ЛВУМГ та прийнятого ПАТ "Харківгазгаз", ПАТ "Луганськгаз", ДП "Укравтогаз"
Куп`янське ЛВУМГ
Вимірювальна хіміко-аналітична лабораторія
по газопроводу "Острогозьк - Шебелинка"
Свідоцтво № 100-360/2015 чинне до 20.12.2018 р. | [20 empty] | за період з 01.03.2018р. по 31.03.2018р.
Число місяця | Компонентний склад, % мол. | [11 empty] | Фізико-хімічні показники газу обчислені на основі компонентного складу, 101,325 кПа | [9 empty] | Температура точки роси вологи (Р = 3.92 МПа), °С | Температура точки роси вуглеводнів, °С | Масова концентрація сірководню, г/м3 | Масова концентрація меркаптанової сірки, г/м3 | Маса механічних домішок, г/м3
[13 empty] | Густина абсолютна, кг/м3,при 20 ºС, | Температура вимірювання/згоряння при 20/25°С
| метан, С1 | етан, С2 | пропан, С3 | ізо-бутан, і-С4 | н-бутан, н-С4 | нео-пентан, нео-С5 | ізо-пентан, і-С5 | н-пентан, н-С5 | гексани та вищі, С6+ | кисень, О2 | азот, N2 | діоксид вуглецю, CО2 |  | Теплота згоряння нижча |  |  | Теплота згоряння вища |  |  | Число Воббе вище
[14 empty] | ккал/м3 | МДж/м3 | кВт⋅год/м3 | ккал/м3 | МДж/м3 | кВт⋅год/м3 | ккал/м3 | МДж/м3 | кВт⋅год/м3
1 | 94.4866 | 2.5196 | 0.7009 | 0.0991 | 0.1256 | 0.0029 | 0.0612 | 0.0327 | 0.0158 | 0.0069 | 1.7192 | 0.2294 | 0.7092 | 8142.2567 | 34.09 | 9.4694 | 9023.5981 | 37.78 | 10.4944 | 11760.7721 | 49.24 | 13.6778 | -20.3 | -17.9
2 | 94.2668 | 2.581 | 0.712 | 0.1013 | 0.1309 | 0.0016 | 0.0644 | 0.0546 | 0.0189 | 0.0072 | 1.8329 | 0.2284 | 0.711 | 8147.0336 | 34.11 | 9.475 | 9028.375 | 37.8 | 10.5 | 11751.2183 | 49.2 | 13.6667 | -19.5 | -15.9
3 | 94.1352 | 2.6355 | 0.6708 | 0.0848 | 0.1067 | 0.0025 | 0.0701 | 0.0336 | 0.0178 | 0.0069 | 1.9835 | 0.2526 | 0.7108 | 8120.1157 | 33.9973 | 9.4437 | 8997.3251 | 37.67 | 10.4639 | 11713.0029 | 49.04 | 13.6222 | -20.2 | -17
4 | [13 empty] | 8120.7606 | 34 | 9.4444 | 8997.3251 | 37.67 | 10.4639 | 11713.0029 | 49.04 | 13.6222
5 | 94.5442 | 2.5898 | 0.6651 | 0.084 | 0.0969 | 0.0018 | 0.0416 | 0.0458 | 0.0176 | 0.0065 | 1.6994 | 0.2074 | 0.7079 | 8137.4798 | 34.07 | 9.4639 | 9016.4327 | 37.75 | 10.4861 | 11763.1606 | 49.25 | 13.6806 | -13.6 | -11.5
6 | 94.3772 | 2.7202 | 0.6861 | 0.0843 | 0.0955 | 0.0021 | 0.0366 | 0.0604 | 0.0219 | 0.0067 | 1.7167 | 0.1923 | 0.7092 | 8151.8106 | 34.13 | 9.4806 | 9033.1519 | 37.82 | 10.5056 | 11770.326 | 49.28 | 13.6889 | -17 | -12.7 | 0,0016 | 0,0033
7 | 94.3059 | 2.7295 | 0.718 | 0.0882 | 0.0959 | 0.0027 | 0.0471 | 0.0397 | 0.0198 | 0.007 | 1.7831 | 0.1632 | 0.7094 | 8149.4221 | 34.12 | 9.4778 | 9030.7635 | 37.81 | 10.5028 | 11767.9375 | 49.27 | 13.6861 | -19.8 | -15
8 | [13 empty] | 8149.4221 | 34.12 | 9.4778 | 9030.7635 | 37.81 | 10.5028 | 11767.9375 | 49.27 | 13.6861
9 | [13 empty] | 8149.4221 | 34.12 | 9.4778 | 9030.7635 | 37.81 | 10.5028 | 11767.9375 | 49.27 | 13.6861
10 | 95.8913 | 2.1891 | 0.6359 | 0.0946 | 0.0944 | 0.0041 | 0.0197 | 0.0306 | 0.0096 | 0.0063 | 0.8574 | 0.1671 | 0.6996 | 8168.5298 | 34.2 | 9.5 | 9054.6481 | 37.91 | 10.5306 | 11880.1951 | 49.74 | 13.8167
11 | [13 empty] | 8168.5298 | 34.2 | 9.5 | 9054.6481 | 37.91 | 10.5306 | 11880.1951 | 49.74 | 13.8167
12 | 95.7093 | 2.3204 | 0.6785 | 0.0995 | 0.0967 | 0.003 | 0.0363 | 0.0427 | 0.008 | 0.0062 | 0.8405 | 0.1588 | 0.7015 | 8192.4144 | 34.3 | 9.5278 | 9078.5327 | 38.01 | 10.5583 | 11896.9143 | 49.81 | 13.8361 | -20.7 | -18.3 |  |  | 0,0
13 | 96.3375 | 1.9575 | 0.5966 | 0.0948 | 0.0925 | 0.0024 | 0.0262 | 0.0287 | 0.0078 | 0.0059 | 0.7104 | 0.1396 | 0.6968 | 8163.7529 | 34.18 | 9.4944 | 9049.8712 | 37.89 | 10.525 | 11896.9143 | 49.81 | 13.8361 | -20 | -16.3
14 | 96.3266 | 1.9557 | 0.5903 | 0.091 | 0.0907 | 0.0016 | 0.0367 | 0.0292 | 0.0069 | 0.0058 | 0.7271 | 0.1383 | 0.6969 | 8163.7529 | 34.18 | 9.4944 | 9047.4827 | 37.88 | 10.5222 | 11894.5258 | 49.8 | 13.8333 | -22.8 | -19.9
15 | 96.253 | 2.0198 | 0.6024 | 0.0925 | 0.0905 | 0.002 | 0.0271 | 0.034 | 0.0056 | 0.0057 | 0.7296 | 0.1377 | 0.6973 | 8166.1413 | 34.19 | 9.4972 | 9052.2596 | 37.9 | 10.5278 | 11896.9143 | 49.81 | 13.8361 | -21.1 | -18.5
16 | 96.1603 | 2.0626 | 0.6167 | 0.0938 | 0.0914 | 0.0029 | 0.0451 | 0.0269 | 0.0052 | 0.0063 | 0.7501 | 0.1388 | 0.6981 | 8173.3067 | 34.22 | 9.5056 | 9059.425 | 37.93 | 10.5361 | 11899.3027 | 49.82 | 13.8389 | -21.7 | -18.4
17 | [13 empty] | 8173.3067 | 34.22 | 9.5056 | 9059.425 | 37.93 | 10.5361 | 11899.3027 | 49.82 | 13.8389
18 | [13 empty] | 8173.3067 | 34.22 | 9.5056 | 9059.425 | 37.93 | 10.5361 | 11899.3027 | 49.82 | 13.8389
19 | 96.1404 | 2.0799 | 0.627 | 0.0968 | 0.0926 | 0.0023 | 0.0333 | 0.0161 | 0.0073 | 0.0065 | 0.7541 | 0.1438 | 0.698 | 8170.9182 | 34.21 | 9.5028 | 9057.0365 | 37.92 | 10.5333 | 11896.9143 | 49.81 | 13.8361 | -22.7 | -20.9
20 | 96.2408 | 2.0356 | 0.6167 | 0.0958 | 0.093 | 0.0025 | 0.0337 | 0.0269 | 0.0076 | 0.0061 | 0.7026 | 0.1386 | 0.6976 | 8173.3067 | 34.22 | 9.5056 | 9059.425 | 37.93 | 10.5361 | 11904.0797 | 49.84 | 13.8444 | -23.4 | -21.2
21 | 96.1457 | 2.0812 | 0.6203 | 0.0921 | 0.089 | 0.002 | 0.0387 | 0.0386 | 0.0066 | 0.0057 | 0.7433 | 0.1369 | 0.6983 | 8175.719 | 34.2301 | 9.5084 | 9061.8134 | 37.94 | 10.5389 | 11901.6912 | 49.83 | 13.8417 | -26 | -23.1 | 0,0012 | 0,0030
22 | 96.3136 | 1.9845 | 0.6086 | 0.0944 | 0.0922 | 0.0012 | 0.0298 | 0.0393 | 0.0074 | 0.006 | 0.6875 | 0.1352 | 0.6972 | 8170.9182 | 34.21 | 9.5028 | 9059.425 | 37.93 | 10.5361 | 11906.4681 | 49.85 | 13.8472 | -22.2 | -18.5
23 | 96.2447 | 2.0372 | 0.6206 | 0.0957 | 0.0931 | 0.0021 | 0.0268 | 0.0285 | 0.0063 | 0.0058 | 0.7015 | 0.1377 | 0.6974 | 8173.3067 | 34.22 | 9.5056 | 9059.425 | 37.93 | 10.5361 | 11904.0797 | 49.84 | 13.8444 | -23.4 | -18.9
24 | [13 empty] | 8173.3067 | 34.22 | 9.5056 | 9059.425 | 37.93 | 10.5361 | 11904.0797 | 49.84 | 13.8444
25 | [13 empty] | 8173.3067 | 34.22 | 9.5056 | 9059.425 | 37.93 | 10.5361 | 11904.0797 | 49.84 | 13.8444
26 | 96.13 | 2.1208 | 0.6315 | 0.092 | 0.0897 | 0.0027 | 0.0384 | 0.016 | 0.0079 | 0.0066 | 0.7299 | 0.1344 | 0.6981 | 8175.6952 | 34.23 | 9.5083 | 9061.8134 | 37.94 | 10.5389 | 11904.0797 | 49.84 | 13.8444 | -22.2 | -18.7
27 | 96.1739 | 2.081 | 0.619 | 0.0909 | 0.0883 | 0.0019 | 0.052 | 0.0223 | 0.0074 | 0.0056 | 0.7199 | 0.1378 | 0.6981 | 8175.6952 | 34.23 | 9.5083 | 9064.2019 | 37.95 | 10.5417 | 11904.0797 | 49.84 | 13.8444 | -22.8 | -19.7
28 | 96.2856 | 2.0323 | 0.6266 | 0.0976 | 0.094 | 0.0025 | 0.0381 | 0.0227 | 0.0057 | 0.0068 | 0.6435 | 0.1446 | 0.6974 | 8178.0836 | 34.24 | 9.5111 | 9066.5904 | 37.96 | 10.5444 | 11913.6335 | 49.88 | 13.8556 | -22.3 | -18.9 |  |  | 0,00
29 | 96.2098 | 2.072 | 0.6358 | 0.1006 | 0.0967 | 0.0024 | 0.0534 | 0.0277 | 0.0071 | 0.0061 | 0.6413 | 0.1469 | 0.6984 | 8187.6375 | 34.28 | 9.5222 | 9076.1442 | 38 | 10.5556 | 11918.4104 | 49.9 | 13.8611 | -22 | -19.2
30 | 95.9897 | 2.2044 | 0.666 | 0.0975 | 0.0943 | 0.0024 | 0.0379 | 0.0207 | 0.0058 | 0.0072 | 0.7314 | 0.1425 | 0.6993 | 8187.6375 | 34.28 | 9.5222 | 9073.7557 | 37.99 | 10.5528 | 11908.8566 | 49.86 | 13.85 | -21.7 | -19.4
31 | [13 empty] | 8187.6375 | 34.28 | 9.5222 | 9073.7557 | 37.99 | 10.5528 | 11908.8566 | 49.86 | 13.85
Рівень одоризації відповідає вимогам чинних нормативних документів | [13 empty] | 8163.7529 | 34.18 | 9.4944 | 9048.1276 | 37.8827 | 10.523
Середньозважене значення теплоти згоряння:
| Начальник Куп`янского ЛВУМГ | [8 empty] | Зикін М.В. | [10 empty] | .04.2018
|  | Підрозділу підприємства, якому підпорядкована лабораторія | [8 empty] | прізвище | [5 empty] | підпис |  |  |  | дата
| Завідувач ВХАЛ | [8 empty] | Носачова Л.М. | [10 empty] | .04.2018
|  | Лабораторія, де здійснювалось вимірювання газу | [8 empty] | прізвище | [5 empty] | підпис |  |  |  | дата
| Інженер провідний з метрології | [8 empty] | Пець А.Л. | [10 empty] | .04.2018
|  | Підрозділу, відповідального за облік газу за маршрутом | [8 empty] | прізвище | [5 empty] | підпис |  |  |  | дата

## додаток
Додаток до Паспорту фізико-хімічних показників природного газу. Маршрут №618
Область | ГРС, прямий споживач | Cередньозважене значення вищої теплоти згоряння
|  | ккал/м³ | МДж/м³ | кВт*год./м³
Маршрут №618 |  | 9048.1276 | 37.8827 | 10.523
Луганська | ГРС смт.Троїцьке | 9047.841 | 37.8815 | 10.5226
Харківська | ГРС АГНКС м.Куп`янськ | 9051.1131 | 37.8952 | 10.5264
Харківська | ГРС с.Волохiв Яр | 9047.7454 | 37.8811 | 10.5225
Харківська | ГРС с.Моначинiвка | 9048.3664 | 37.8837 | 10.5233
Харківська | ГРС с.Шипувате | 9048.1276 | 37.8827 | 10.523
Харківська | ГРС смт.Великий Бурлук | 9048.1037 | 37.8826 | 10.5229
Харківська | ГРС смт.Дворiчна | 9047.8887 | 37.8817 | 10.5227
Харківська | ГРС смт.Шевченкове | 9047.9843 | 37.8821 | 10.5228
Харківська | ГРС-1 м.Куп`янськ | 9048.2709 | 37.8833 | 10.5231
Харківська | ГРС-2 м.Куп`янськ | 9048.247 | 37.8832 | 10.5231
Начальник Куп`янского ЛВУМГ |  | Зикін М.В. |  |  | .04.2018
Підрозділу підприємства, якому підпорядкована лабораторія |  | прізвище |  | підпис | дата
Завідувач ВХАЛ |  | Носачова Л.М. |  |  | .04.2018
Лабораторія, де здійснювалось вимірювання газу |  | прізвище |  | підпис | дата
Інженер провідний з метрології |  | Пець А.Л. |  |  | .04.2018
Підрозділу, відповідального за облік газу за маршрутом |  | прізвище |  | підпис | дата