## паспорт
ПАТ "УКРТРАНСГАЗ" | [5 empty] | ПАСПОРТ ФІЗИКО-ХІМІЧНИХ ПОКАЗНИКІВ ПРИРОДНОГО ГАЗУ №661 | [18 empty] | Маршрут №661
УМГ "ХАРКІВТРАНСГАЗ" | [5 empty] | переданого Шебелинським ЛВУМГ та прийнятого ПАТ "Харківгаз", ДК "Укравтогаз" РВУ "Харківавтогаз"
Панютинський п/м Шебелинське ЛВУМГ
Вимірювальна хіміко-аналітична лабораторія
по газопроводах "Шебелинка-Дніпро-Кривий Ріг-Ізмаїл" (ШДКРІ), "Шебелинка-Дніпро-Одеса" (ШДО)
Свідоцтво № 100-358/2015 чинне до 20.12.2018р. | [20 empty] | за період з 01.03.2018р. по 31.03.2018р.
Число місяця | Компонентний склад, % мол. | [11 empty] | Фізико-хімічні показники газу обчислені на основі компонентного складу, 101,325 кПа | [9 empty] | Температура точки роси вологи (Р = 3.92 МПа), °С | Температура точки роси вуглеводнів, °С | Масова концентрація сірководню, г/м3 | Масова концентрація меркаптанової сірки, г/м3 | Маса механічних домішок, г/м3
[13 empty] | Густина абсолютна, кг/м3,при 20 ºС, | Температура вимірювання/згоряння при 20/25°С
| метан, С1 | етан, С2 | пропан, С3 | ізо-бутан, і-С4 | н-бутан, н-С4 | нео-пентан, нео-С5 | ізо-пентан, і-С5 | н-пентан, н-С5 | гексани та вищі, С6+ | кисень, О2 | азот, N2 | діоксид вуглецю, CО2 |  | Теплота згоряння нижча |  |  | Теплота згоряння вища |  |  | Число Воббе вище
[14 empty] | ккал/м3 | МДж/м3 | кВт⋅год/м3 | ккал/м3 | МДж/м3 | кВт⋅год/м3 | ккал/м3 | МДж/м3 | кВт⋅год/м3
1 | 94.3491 | 2.5953 | 0.7222 | 0.0985 | 0.1284 | 0.0013 | 0.0217 | 0.0169 | 0.0263 | 0.0116 | 1.7737 | 0.2549 | 0.7095 | 8133.6105 | 34.0538 | 9.4594 | 9017.6508 | 37.7551 | 10.4875 | 11749.4269 | 49.1925 | 13.6646 | -20 | -18.2
2 | 94.5686 | 2.5178 | 0.7201 | 0.1012 | 0.1313 | 0.0014 | 0.0229 | 0.0179 | 0.0328 | 0.0069 | 1.6351 | 0.244 | 0.7085 | 8144.4063 | 34.099 | 9.4719 | 9029.7126 | 37.8056 | 10.5016 | 11773.3354 | 49.2926 | 13.6924 | -22.2 | -18.6
3 | 93.9228 | 2.732 | 0.7613 | 0.1018 | 0.1409 | 0.0013 | 0.0237 | 0.0191 | 0.0386 | 0.007 | 1.9549 | 0.2968 | 0.7128 | 8137.241 | 34.069 | 9.4636 | 9020.8753 | 37.7686 | 10.4913 | 11725.9723 | 49.0943 | 13.6373 | -22.5 | -18.9
4 | [13 empty] | 8137.241 | 34.069 | 9.4636 | 9020.8753 | 37.7686 | 10.4913 | 11725.9723 | 49.0943 | 13.6373
5 | 93.6923 | 3.0952 | 0.8269 | 0.0949 | 0.1066 | 0.0012 | 0.0221 | 0.0179 | 0.037 | 0.0077 | 1.854 | 0.2443 | 0.7138 | 8171.5392 | 34.2126 | 9.5035 | 9058.0636 | 37.9243 | 10.5345 | 11766.4089 | 49.2636 | 13.6843 | -22.4 | -18.9 |  |  | відсутні
6 | 94.2677 | 2.8019 | 0.7302 | 0.0888 | 0.1042 | 0.0014 | 0.0228 | 0.0183 | 0.0353 | 0.0079 | 1.7016 | 0.22 | 0.7097 | 8153.4586 | 34.1369 | 9.4825 | 9039.2425 | 37.8455 | 10.5126 | 11775.6044 | 49.3021 | 13.695 | -23.1 | -19.1
7 | 93.9719 | 2.9428 | 0.7725 | 0.0911 | 0.1072 | 0.0013 | 0.0236 | 0.0192 | 0.0364 | 0.0072 | 1.8185 | 0.2084 | 0.7117 | 8160.8867 | 34.168 | 9.4911 | 9046.8856 | 37.8775 | 10.5215 | 11769.5616 | 49.2768 | 13.688 | -22.7 | -18.6
8 | [13 empty] | 8160.8867 | 34.168 | 9.4911 | 9046.8856 | 37.8775 | 10.5215 | 11769.5616 | 49.2768 | 13.688
9 | [13 empty] | 8160.8867 | 34.168 | 9.4911 | 9046.8856 | 37.8775 | 10.5215 | 11769.5616 | 49.2768 | 13.688
10 | [13 empty] | 8160.8867 | 34.168 | 9.4911 | 9046.8856 | 37.8775 | 10.5215 | 11769.5616 | 49.2768 | 13.688
11 | 95.7059 | 2.2559 | 0.6714 | 0.0963 | 0.1032 | 0.0017 | 0.0201 | 0.0146 | 0.0222 | 0.0073 | 0.9093 | 0.1922 | 0.7011 | 8173.3067 | 34.22 | 9.5056 | 9063.1032 | 37.9454 | 10.5404 | 11878.6426 | 49.7335 | 13.8149
12 | 95.51 | 2.43 | 0.7136 | 0.0986 | 0.1035 | 0.0016 | 0.0196 | 0.0141 | 0.0212 | 0.0066 | 0.8988 | 0.1824 | 0.7025 | 8191.0529 | 34.2943 | 9.5262 | 9082.1631 | 38.0252 | 10.5626 | 11892.2807 | 49.7906 | 13.8307 | -19.2 | -10.8
13 | 95.8436 | 2.2066 | 0.6602 | 0.0952 | 0.0999 | 0.0016 | 0.0191 | 0.0137 | 0.203 | 0.0067 | 0.8572 | 0.1758 | 0.7001 | 8172.4707 | 34.2165 | 9.5046 | 9062.4106 | 37.9425 | 10.5396 | 11886.6917 | 49.7672 | 13.8242 | -19.1 | -11.2
14 | 96.2248 | 1.9893 | 0.6209 | 0.0959 | 0.1004 | 0.0017 | 0.0191 | 0.0135 | 0.018 | 0.0068 | 0.7502 | 0.1593 | 0.6976 | 8163.3468 | 34.1783 | 9.494 | 9053.0239 | 37.9032 | 10.5287 | 11895.72 | 49.805 | 13.8347 | -20.5 | -11.4 | 0,0001 | 0,0007
15 | 96.1335 | 2.0597 | 0.6342 | 0.0952 | 0.0996 | 0.0017 | 0.0188 | 0.0132 | 0.0169 | 0.006 | 0.7602 | 0.161 | 0.6981 | 8167.7894 | 34.1969 | 9.4991 | 9057.7292 | 37.9229 | 10.5341 | 11897.1292 | 49.8109 | 13.8364 | -23.3 | -15.7 |  |  | відсутні
16 | 95.9911 | 2.1425 | 0.6502 | 0.0955 | 0.0997 | 0.0016 | 0.0187 | 0.0132 | 0.0163 | 0.0065 | 0.801 | 0.1636 | 0.699 | 8171.3243 | 34.2117 | 9.5033 | 9061.3835 | 37.9382 | 10.5384 | 11894.2631 | 49.7989 | 13.833 | -22.4 | -16.1
17 | [13 empty] | 8171.3243 | 34.2117 | 9.5033 | 9061.3835 | 37.9382 | 10.5384 | 11894.2631 | 49.7989 | 13.833
18 | [13 empty] | 8171.3243 | 34.2117 | 9.5033 | 9061.3835 | 37.9382 | 10.5384 | 11894.2631 | 49.7989 | 13.833
19 | 95.9219 | 2.1613 | 0.6613 | 0.0971 | 0.1016 | 0.0016 | 0.0192 | 0.0136 | 0.0176 | 0.0108 | 0.8257 | 0.1683 | 0.6996 | 8172.3991 | 34.2162 | 9.5045 | 9062.4344 | 37.9426 | 10.5396 | 11890.8476 | 49.7846 | 13.8291 | -22.7 | -16.2
20 | 95.9268 | 2.1903 | 0.6671 | 0.0966 | 0.1001 | 0.0017 | 0.0187 | 0.0133 | 0.0172 | 0.0069 | 0.7989 | 0.1624 | 0.6996 | 8177.176 | 34.2362 | 9.5101 | 9067.6652 | 37.9645 | 10.5457 | 11898.1802 | 49.8153 | 13.8376 | -22.1 | -19
21 | 95.9371 | 2.1844 | 0.6619 | 0.0949 | 0.0986 | 0.0017 | 0.0185 | 0.0131 | 0.0172 | 0.0063 | 0.8036 | 0.1629 | 0.6994 | 8175.098 | 34.2275 | 9.5076 | 9065.42 | 37.9551 | 10.5431 | 11896.3888 | 49.8078 | 13.8355 | -22.4 | -19.6
22 | 95.9712 | 2.1521 | 0.6613 | 0.0973 | 0.1012 | 0.0017 | 0.0191 | 0.0136 | 0.0174 | 0.0062 | 0.7956 | 0.1634 | 0.6993 | 8174.8831 | 34.2266 | 9.5074 | 9065.2289 | 37.9543 | 10.5429 | 11897.0815 | 49.8107 | 13.8363 | -22.4 | -19.2
23 | 95.9777 | 2.1571 | 0.6664 | 0.0983 | 0.1022 | 0.0017 | 0.0195 | 0.014 | 0.0185 | 0.006 | 0.7735 | 0.1651 | 0.6994 | 8178.418 | 34.2414 | 9.5115 | 9069.0744 | 37.9704 | 10.5473 | 11901.3807 | 49.8287 | 13.8413 | -23.1 | -19.5
24 | [13 empty] | 8178.418 | 34.2414 | 9.5115 | 9069.0744 | 37.9704 | 10.5473 | 11901.3807 | 49.8287 | 13.8413
25 | [13 empty] | 8178.418 | 34.2414 | 9.5115 | 9069.0744 | 37.9704 | 10.5473 | 11901.3807 | 49.8287 | 13.8413
26 | 96.0494 | 2.1198 | 0.6519 | 0.0972 | 0.1007 | 0.0017 | 0.019 | 0.0135 | 0.0171 | 0.0064 | 0.7638 | 0.1595 | 0.6988 | 8174.3099 | 34.2242 | 9.5067 | 9064.7035 | 37.9521 | 10.5423 | 11900.8552 | 49.8265 | 13.8407 | -22.9 | -19.1
27 | 96.0106 | 2.1465 | 0.65 | 0.0944 | 0.0974 | 0.0016 | 0.0181 | 0.0128 | 0.0155 | 0.0063 | 0.7828 | 0.164 | 0.6989 | 8171.8259 | 34.2138 | 9.5038 | 9061.9806 | 37.9407 | 10.5391 | 11896.556 | 49.8085 | 13.8357 | -22.7 | -18.9
28 | 95.9986 | 2.1421 | 0.6486 | 0.0934 | 0.0973 | 0.0016 | 0.0179 | 0.0127 | 0.0155 | 0.007 | 0.7992 | 0.166 | 0.6989 | 8169.5807 | 34.2044 | 9.5012 | 9059.5205 | 37.9304 | 10.5362 | 11892.9494 | 49.7934 | 13.8315 | -20.2 | -16.8
29 | 96.0815 | 2.1116 | 0.6657 | 0.1019 | 0.1053 | 0.0017 | 0.0194 | 0.0138 | 0.0161 | 0.0063 | 0.7041 | 0.1725 | 0.6989 | 8180.8542 | 34.2516 | 9.5143 | 9071.8927 | 37.9822 | 10.5506 | 11909.2387 | 49.8616 | 13.8504 | -20.6 | -17 | 0,0001 | 0,0009
30 | 96.1005 | 2.0978 | 0.6609 | 0.1011 | 0.1045 | 0.0017 | 0.0192 | 0.0137 | 0.0155 | 0.0062 | 0.708 | 0.1709 | 0.6987 | 8178.6568 | 34.2424 | 9.5118 | 9069.5282 | 37.9723 | 10.5479 | 11907.7818 | 49.8555 | 13.8488 | -20.3 | -17.4
31 | [13 empty] | 8178.6568 | 34.2424 | 9.5118 | 9069.5282 | 37.9723 | 10.5479 | 11907.7818 | 49.8555 | 13.8488
Рівень одоризації відповідає вимогам чинних нормативних документів | [13 empty] | 8166.4996 | 34.1915 | 9.4976 | 9055.0302 | 37.9116 | 10.531
Середньозважене значення теплоти згоряння:
| Головний інженер Шебелинського ЛВУМГ | [8 empty] | Буховцев О.Л. | [10 empty] | 2018-04-02
|  | Підрозділу підприємства, якому підпорядкована лабораторія | [8 empty] | прізвище | [5 empty] | підпис |  |  |  | дата
| Завідувач ВХАЛ | [8 empty] | Касьянова С.В. | [10 empty] | 2018-04-02
|  | Лабораторія, де здійснювалось вимірювання газу | [8 empty] | прізвище | [5 empty] | підпис |  |  |  | дата
| Начальник служби ГВ та М | [8 empty] | Пивовар Є.В. | [10 empty] | 2018-04-02
|  | Підрозділу, відповідального за облік газу за маршрутом | [8 empty] | прізвище | [5 empty] | підпис |  |  |  | дата

## додаток
Додаток до Паспорту фізико-хімічних показників природного газу. Маршрут №661
Область | ГРС, прямий споживач | Cередньозважене значення вищої теплоти згоряння
|  | ккал/м³ | МДж/м³ | кВт*год./м³
Маршрут №661 |  | 9055.0302 | 37.9116 | 10.531
Харківська | АГНКС Лозова | 9057.9203 | 37.9237 | 10.5344
Харківська | ГРС Близнюки | 9055.078 | 37.9118 | 10.5311
Харківська | ГРС Браїлiвка | 9055.2452 | 37.9125 | 10.5313
Харківська | ГРС Лозова | 9054.5764 | 37.9097 | 10.5305
Харківська | ГРС Миколаївка/ Щорса | 9055.1974 | 37.9123 | 10.5312
Харківська | ГРС Панютiне | 9055.3168 | 37.9128 | 10.5313
Харківська | ГРС Смирнiвка | 9054.9586 | 37.9113 | 10.5309
Головний інженер Шебелинського ЛВУМГ |  | Буховцев О.Л. |  |  | 2018-04-02
Підрозділу підприємства, якому підпорядкована лабораторія |  | прізвище |  | підпис | дата
Завідувач ВХАЛ |  | Касьянова С.В. |  |  | 2018-04-02
Лабораторія, де здійснювалось вимірювання газу |  | прізвище |  | підпис | дата
Начальник служби ГВ та М |  | Пивовар Є.В. |  |  | 2018-04-02
Підрозділу, відповідального за облік газу за маршрутом |  | прізвище |  | підпис | дата