## паспорт
ПАТ "УКРТРАНСГАЗ" | [5 empty] | ПАСПОРТ ФІЗИКО-ХІМІЧНИХ ПОКАЗНИКІВ ПРИРОДНОГО ГАЗУ №666 | [18 empty] | Маршрут №666
УМГ "ХАРКІВТРАНСГАЗ" | [5 empty] | переданого Харківським ЛВУМГ та прийнятого ПАТ "Харківгаз", ПАТ "Харківміськгаз"
Харківський п/м Харківського ЛВУМГ
Вимірювальна хіміко-аналітична лабораторія
по газопроводу "Шебелинка-Харків"
Свідоцтво № 100-359/2015 чинне до 20.12.2018 р. | [20 empty] | за період з 01.03.2018р. по 31.03.2018р.
Число місяця | Компонентний склад, % мол. | [11 empty] | Фізико-хімічні показники газу обчислені на основі компонентного складу, 101,325 кПа | [9 empty] | Температура точки роси вологи (Р = 3.92 МПа), °С | Температура точки роси вуглеводнів, °С | Масова концентрація сірководню, г/м3 | Масова концентрація меркаптанової сірки, г/м3 | Маса механічних домішок, г/м3
[13 empty] | Густина абсолютна, кг/м3,при 20 ºС, | Температура вимірювання/згоряння при 20/25°С
| метан, С1 | етан, С2 | пропан, С3 | ізо-бутан, і-С4 | н-бутан, н-С4 | нео-пентан, нео-С5 | ізо-пентан, і-С5 | н-пентан, н-С5 | гексани та вищі, С6+ | кисень, О2 | азот, N2 | діоксид вуглецю, CО2 |  | Теплота згоряння нижча |  |  | Теплота згоряння вища |  |  | Число Воббе вище
[14 empty] | ккал/м3 | МДж/м3 | кВт⋅год/м3 | ккал/м3 | МДж/м3 | кВт⋅год/м3 | ккал/м3 | МДж/м3 | кВт⋅год/м3
1 | [13 empty] | 8231.4418 | 34.4634 | 9.5732 | 9119.3037 | 38.1807 | 10.6058 | 11828.676 | 49.5243 | 13.7568
2 | [13 empty] | 8231.4418 | 34.4634 | 9.5732 | 9119.3037 | 38.1807 | 10.6058 | 11828.676 | 49.5243 | 13.7568
3 | [13 empty] | 8231.4418 | 34.4634 | 9.5732 | 9119.3037 | 38.1807 | 10.6058 | 11828.676 | 49.5243 | 13.7568
4 | [13 empty] | 8231.4418 | 34.4634 | 9.5732 | 9119.3037 | 38.1807 | 10.6058 | 11828.676 | 49.5243 | 13.7568
5 | [13 empty] | 8231.4418 | 34.4634 | 9.5732 | 9119.3037 | 38.1807 | 10.6058 | 11828.676 | 49.5243 | 13.7568
6 | [13 empty] | 8231.4418 | 34.4634 | 9.5732 | 9119.3037 | 38.1807 | 10.6058 | 11828.676 | 49.5243 | 13.7568
7 | [13 empty] | 8231.4418 | 34.4634 | 9.5732 | 9119.3037 | 38.1807 | 10.6058 | 11828.676 | 49.5243 | 13.7568
8 | [13 empty] | 8231.4418 | 34.4634 | 9.5732 | 9119.3037 | 38.1807 | 10.6058 | 11828.676 | 49.5243 | 13.7568
9 | [13 empty] | 8231.4418 | 34.4634 | 9.5732 | 9119.3037 | 38.1807 | 10.6058 | 11828.676 | 49.5243 | 13.7568
10 | [13 empty] | 8231.4418 | 34.4634 | 9.5732 | 9119.3037 | 38.1807 | 10.6058 | 11828.676 | 49.5243 | 13.7568
11 | [13 empty] | 8231.4418 | 34.4634 | 9.5732 | 9119.3037 | 38.1807 | 10.6058 | 11828.676 | 49.5243 | 13.7568
12 | [13 empty] | 8231.4418 | 34.4634 | 9.5732 | 9119.3037 | 38.1807 | 10.6058 | 11828.676 | 49.5243 | 13.7568
13 | [13 empty] | 8231.4418 | 34.4634 | 9.5732 | 9119.3037 | 38.1807 | 10.6058 | 11828.676 | 49.5243 | 13.7568
14 | [13 empty] | 8231.4418 | 34.4634 | 9.5732 | 9119.3037 | 38.1807 | 10.6058 | 11828.676 | 49.5243 | 13.7568
15 | 93.4569 | 3.253 | 0.8195 | 0.108 | 0.1603 | 0.0059 | 0.0442 | 0.0369 | 0.1041 | 0.0048 | 1.4805 | 0.526 | 0.7203 | 8232.0389 | 34.4659 | 9.5739 | 9119.1126 | 38.1799 | 10.6055 | 11792.3714 | 49.3723 | 13.7145 | -9 | -2.5 | 0,0010 | 0,0002 | відсутні
16 | [13 empty] | 8232.0389 | 34.4659 | 9.5739 | 9119.1126 | 38.1799 | 10.6055 | 11792.3714 | 49.3723 | 13.7145
17 | [13 empty] | 8232.0389 | 34.4659 | 9.5739 | 9119.1126 | 38.1799 | 10.6055 | 11792.3714 | 49.3723 | 13.7145
18 | [13 empty] | 8232.0389 | 34.4659 | 9.5739 | 9119.1126 | 38.1799 | 10.6055 | 11792.3714 | 49.3723 | 13.7145
19 | [13 empty] | 8232.0389 | 34.4659 | 9.5739 | 9119.1126 | 38.1799 | 10.6055 | 11792.3714 | 49.3723 | 13.7145
20 | [13 empty] | 8232.0389 | 34.4659 | 9.5739 | 9119.1126 | 38.1799 | 10.6055 | 11792.3714 | 49.3723 | 13.7145
21 | [13 empty] | 8232.0389 | 34.4659 | 9.5739 | 9119.1126 | 38.1799 | 10.6055 | 11792.3714 | 49.3723 | 13.7145
22 | 94.2488 | 3.0441 | 0.7756 | 0.1032 | 0.1404 | 0.0048 | 0.0364 | 0.0299 | 0.0925 | 0.0064 | 1.2196 | 0.2983 | 0.7134 | 8240.3269 | 34.5006 | 9.5835 | 9129.4785 | 38.2233 | 10.6176 | 11862.1861 | 49.6646 | 13.7957 | -9.6 | -3.4
23 | [13 empty] | 8240.3269 | 34.5006 | 9.5835 | 9129.4785 | 38.2233 | 10.6176 | 11862.1861 | 49.6646 | 13.7957
24 | [13 empty] | 8240.3269 | 34.5006 | 9.5835 | 9129.4785 | 38.2233 | 10.6176 | 11862.1861 | 49.6646 | 13.7957
25 | [13 empty] | 8240.3269 | 34.5006 | 9.5835 | 9129.4785 | 38.2233 | 10.6176 | 11862.1861 | 49.6646 | 13.7957
26 | [13 empty] | 8240.3269 | 34.5006 | 9.5835 | 9129.4785 | 38.2233 | 10.6176 | 11862.1861 | 49.6646 | 13.7957
27 | [13 empty] | 8240.3269 | 34.5006 | 9.5835 | 9129.4785 | 38.2233 | 10.6176 | 11862.1861 | 49.6646 | 13.7957
28 | [13 empty] | 8240.3269 | 34.5006 | 9.5835 | 9129.4785 | 38.2233 | 10.6176 | 11862.1861 | 49.6646 | 13.7957
29 | 93.1141 | 3.4238 | 0.8935 | 0.1181 | 0.1772 | 0.006 | 0.0489 | 0.0411 | 0.1142 | 0.0065 | 1.5301 | 0.5265 | 0.7234 | 8258.1209 | 34.5751 | 9.6042 | 9146.8904 | 38.2962 | 10.6378 | 11802.7373 | 49.4157 | 13.7266 | -8.8 | -2.7 | 0,0011 | 0,0002 | відсутні
30 | [13 empty] | 8258.1209 | 34.5751 | 9.6042 | 9146.8904 | 38.2962 | 10.6378 | 11802.7373 | 49.4157 | 13.7266
31 | [13 empty] | 8258.1209 | 34.5751 | 9.6042 | 9146.8904 | 38.2962 | 10.6378 | 11802.7373 | 49.4157 | 13.7266
Рівень одоризації відповідає вимогам чинних нормативних документів | [13 empty] | 8235.9799 | 34.4824 | 9.5784 | 9124.0089 | 38.2004 | 10.6112
Середньозважене значення теплоти згоряння:
| Головний інженер Харківського ЛВУМГ | [8 empty] | Моторя О.А. | [10 empty] | 2018-04-02
|  | Підрозділу підприємства, якому підпорядкована лабораторія | [8 empty] | прізвище | [5 empty] | підпис |  |  |  | дата
| Завідувач ВХАЛ | [8 empty] | Крупчицький Д.О. | [10 empty] | 2018-04-02
|  | Лабораторія, де здійснювалось вимірювання газу | [8 empty] | прізвище | [5 empty] | підпис |  |  |  | дата
| Начальник служби ГВ і М | [8 empty] | Щербак С.О. | [10 empty] | 2018-04-02
|  | Підрозділу, відповідального за облік газу за маршрутом | [8 empty] | прізвище | [5 empty] | підпис |  |  |  | дата

## додаток
Додаток до Паспорту фізико-хімічних показників природного газу. Маршрут №666
Область | ГРС, прямий споживач | Cередньозважене значення вищої теплоти згоряння
|  | ккал/м³ | МДж/м³ | кВт*год./м³
Маршрут №666 |  | 9124.0089 | 38.2004 | 10.6112
Харківська | ГРС с. Введенка | 9123.6506 | 38.1989 | 10.6108
Харківська | ГРС-3 м. Харкiв (Рогань) | 9123.4118 | 38.1979 | 10.6105
Харківська | ГРС-3 м. Харкiв місто | 9124.1045 | 38.2008 | 10.6113
Головний інженер Харківського ЛВУМГ |  | Моторя О.А. |  |  | 2018-04-02
Підрозділу підприємства, якому підпорядкована лабораторія |  | прізвище |  | підпис | дата
Завідувач ВХАЛ |  | Крупчицький Д.О. |  |  | 2018-04-02
Лабораторія, де здійснювалось вимірювання газу |  | прізвище |  | підпис | дата
Начальник служби ГВ і М |  | Щербак С.О. |  |  | 2018-04-02
Підрозділу, відповідального за облік газу за маршрутом |  | прізвище |  | підпис | дата