## паспорт
ПАТ "УКРТРАНСГАЗ" | [5 empty] | ПАСПОРТ ФІЗИКО-ХІМІЧНИХ ПОКАЗНИКІВ ПРИРОДНОГО ГАЗУ №668 | [18 empty] | Маршрут №668
УМГ "ХАРКІВТРАНСГАЗ" | [5 empty] | переданого Харківським ЛВУМГ та прийнятого ПАТ "Харківгаз", ПАТ "Харківміськгаз"
Харківський п/м Харківського ЛВУМГ
Вимірювальна хіміко-аналітична лабораторія
по газопроводу "Шебелинка-Харків"
Свідоцтво № 100-359/2015 чинне до 20.12.2018 р. | [20 empty] | за період з 01.03.2018р. по 31.03.2018р.
Число місяця | Компонентний склад, % мол. | [11 empty] | Фізико-хімічні показники газу обчислені на основі компонентного складу, 101,325 кПа | [9 empty] | Температура точки роси вологи (Р = 3.92 МПа), °С | Температура точки роси вуглеводнів, °С | Масова концентрація сірководню, г/м3 | Масова концентрація меркаптанової сірки, г/м3 | Маса механічних домішок, г/м3
[13 empty] | Густина абсолютна, кг/м3,при 20 ºС, | Температура вимірювання/згоряння при 20/25°С
| метан, С1 | етан, С2 | пропан, С3 | ізо-бутан, і-С4 | н-бутан, н-С4 | нео-пентан, нео-С5 | ізо-пентан, і-С5 | н-пентан, н-С5 | гексани та вищі, С6+ | кисень, О2 | азот, N2 | діоксид вуглецю, CО2 |  | Теплота згоряння нижча |  |  | Теплота згоряння вища |  |  | Число Воббе вище
[14 empty] | ккал/м3 | МДж/м3 | кВт⋅год/м3 | ккал/м3 | МДж/м3 | кВт⋅год/м3 | ккал/м3 | МДж/м3 | кВт⋅год/м3
1 | [13 empty] | 8239.5626 | 34.4974 | 9.5826 | 9129.6457 | 38.224 | 10.6178 | 11901.3568 | 49.8286 | 13.8413
2 | [13 empty] | 8239.5626 | 34.4974 | 9.5826 | 9129.6457 | 38.224 | 10.6178 | 11901.3568 | 49.8286 | 13.8413
3 | [13 empty] | 8239.5626 | 34.4974 | 9.5826 | 9129.6457 | 38.224 | 10.6178 | 11901.3568 | 49.8286 | 13.8413
4 | [13 empty] | 8239.5626 | 34.4974 | 9.5826 | 9129.6457 | 38.224 | 10.6178 | 11901.3568 | 49.8286 | 13.8413
5 | [13 empty] | 8239.5626 | 34.4974 | 9.5826 | 9129.6457 | 38.224 | 10.6178 | 11901.3568 | 49.8286 | 13.8413
6 | 93.1303 | 3.6105 | 0.9017 | 0.1037 | 0.1517 | 0.005 | 0.0382 | 0.0316 | 0.0849 | 0.0157 | 1.6412 | 0.2853 | 0.7203 | 8258.7658 | 34.5778 | 9.6049 | 9147.9413 | 38.3006 | 10.6391 | 11829.2015 | 49.5265 | 13.7574 | -9.2 | -2.9 | 0,0011 | 0,0002 | відсутні
7 | [13 empty] | 8258.7658 | 34.5778 | 9.6049 | 9147.9413 | 38.3006 | 10.6391 | 11829.2015 | 49.5265 | 13.7574
8 | [13 empty] | 8258.7658 | 34.5778 | 9.6049 | 9147.9413 | 38.3006 | 10.6391 | 11829.2015 | 49.5265 | 13.7574
9 | [13 empty] | 8258.7658 | 34.5778 | 9.6049 | 9147.9413 | 38.3006 | 10.6391 | 11829.2015 | 49.5265 | 13.7574
10 | [13 empty] | 8258.7658 | 34.5778 | 9.6049 | 9147.9413 | 38.3006 | 10.6391 | 11829.2015 | 49.5265 | 13.7574
11 | [13 empty] | 8258.7658 | 34.5778 | 9.6049 | 9147.9413 | 38.3006 | 10.6391 | 11829.2015 | 49.5265 | 13.7574
12 | [13 empty] | 8258.7658 | 34.5778 | 9.6049 | 9147.9413 | 38.3006 | 10.6391 | 11829.2015 | 49.5265 | 13.7574
13 | 92.757 | 3.6767 | 1.0165 | 0.1277 | 0.1895 | 0.0061 | 0.0458 | 0.0363 | 0.0754 | 0.0253 | 1.7048 | 0.3388 | 0.7242 | 8278.8527 | 34.6619 | 9.6283 | 9169.0553 | 38.389 | 10.6636 | 11824.8306 | 49.5082 | 13.7523 | -8.9 | -2.6
14 | [13 empty] | 8278.8527 | 34.6619 | 9.6283 | 9169.0553 | 38.389 | 10.6636 | 11824.8306 | 49.5082 | 13.7523
15 | [13 empty] | 8278.8527 | 34.6619 | 9.6283 | 9169.0553 | 38.389 | 10.6636 | 11824.8306 | 49.5082 | 13.7523
16 | [13 empty] | 8278.8527 | 34.6619 | 9.6283 | 9169.0553 | 38.389 | 10.6636 | 11824.8306 | 49.5082 | 13.7523
17 | [13 empty] | 8278.8527 | 34.6619 | 9.6283 | 9169.0553 | 38.389 | 10.6636 | 11824.8306 | 49.5082 | 13.7523
18 | [13 empty] | 8278.8527 | 34.6619 | 9.6283 | 9169.0553 | 38.389 | 10.6636 | 11824.8306 | 49.5082 | 13.7523
19 | [13 empty] | 8278.8527 | 34.6619 | 9.6283 | 9169.0553 | 38.389 | 10.6636 | 11824.8306 | 49.5082 | 13.7523
20 | 94.3322 | 3.1063 | 0.8072 | 0.1067 | 0.1453 | 0.0051 | 0.0353 | 0.0281 | 0.0944 | 0.0065 | 1.1109 | 0.222 | 0.7129 | 8264.4025 | 34.6014 | 9.6115 | 9155.8471 | 38.3337 | 10.6483 | 11901.0224 | 49.8272 | 13.8409 | -8.7 | -2.8 | 0,0008 | 0,0002 | відсутні
21 | [13 empty] | 8264.4025 | 34.6014 | 9.6115 | 9155.8471 | 38.3337 | 10.6483 | 11901.0224 | 49.8272 | 13.8409
22 | [13 empty] | 8264.4025 | 34.6014 | 9.6115 | 9155.8471 | 38.3337 | 10.6483 | 11901.0224 | 49.8272 | 13.8409
23 | [13 empty] | 8264.4025 | 34.6014 | 9.6115 | 9155.8471 | 38.3337 | 10.6483 | 11901.0224 | 49.8272 | 13.8409
24 | [13 empty] | 8264.4025 | 34.6014 | 9.6115 | 9155.8471 | 38.3337 | 10.6483 | 11901.0224 | 49.8272 | 13.8409
25 | [13 empty] | 8264.4025 | 34.6014 | 9.6115 | 9155.8471 | 38.3337 | 10.6483 | 11901.0224 | 49.8272 | 13.8409
26 | [13 empty] | 8264.4025 | 34.6014 | 9.6115 | 9155.8471 | 38.3337 | 10.6483 | 11901.0224 | 49.8272 | 13.8409
27 | 93.8247 | 3.2919 | 0.8613 | 0.1072 | 0.1582 | 0.0055 | 0.0392 | 0.031 | 0.0692 | 0.0192 | 1.2871 | 0.3055 | 0.7162 | 8257.476 | 34.5724 | 9.6034 | 9147.5591 | 38.299 | 10.6386 | 11862.6399 | 49.6665 | 13.7963 | -8.5 | -2.3
28 | [13 empty] | 8257.476 | 34.5724 | 9.6034 | 9147.5591 | 38.299 | 10.6386 | 11862.6399 | 49.6665 | 13.7963
29 | [13 empty] | 8257.476 | 34.5724 | 9.6034 | 9147.5591 | 38.299 | 10.6386 | 11862.6399 | 49.6665 | 13.7963
30 | [13 empty] | 8257.476 | 34.5724 | 9.6034 | 9147.5591 | 38.299 | 10.6386 | 11862.6399 | 49.6665 | 13.7963
31 | [13 empty] | 8257.476 | 34.5724 | 9.6034 | 9147.5591 | 38.299 | 10.6386 | 11862.6399 | 49.6665 | 13.7963
Рівень одоризації відповідає вимогам чинних нормативних документів | [13 empty] | 8261.2498 | 34.5882 | 9.6078 | 9151.5717 | 38.3158 | 10.6433
Середньозважене значення теплоти згоряння:
| Головний інженер Харківського ЛВУМГ | [8 empty] | Моторя О.А. | [10 empty] | 2018-04-02
|  | Підрозділу підприємства, якому підпорядкована лабораторія | [8 empty] | прізвище | [5 empty] | підпис |  |  |  | дата
| Завідувач ВХАЛ | [8 empty] | Крупчицький Д.О. | [10 empty] | 2018-04-02
|  | Лабораторія, де здійснювалось вимірювання газу | [8 empty] | прізвище | [5 empty] | підпис |  |  |  | дата
| Начальник служби ГВ і М | [8 empty] | Щербак С.О. | [10 empty] | 2018-04-02
|  | Підрозділу, відповідального за облік газу за маршрутом | [8 empty] | прізвище | [5 empty] | підпис |  |  |  | дата

## додаток
Додаток до Паспорту фізико-хімічних показників природного газу. Маршрут №668
Область | ГРС, прямий споживач | Cередньозважене значення вищої теплоти згоряння
|  | ккал/м³ | МДж/м³ | кВт*год./м³
Маршрут №668 |  | 9151.5717 | 38.3158 | 10.6433
Харківська | ГРС-4 м. Харкiв (Бабаї) | 9150.7835 | 38.3125 | 10.6424
Харківська | ГРС-4 м. Харкiв місто | 9151.5717 | 38.3158 | 10.6433
Головний інженер Харківського ЛВУМГ |  | Моторя О.А. |  |  | 2018-04-02
Підрозділу підприємства, якому підпорядкована лабораторія |  | прізвище |  | підпис | дата
Завідувач ВХАЛ |  | Крупчицький Д.О. |  |  | 2018-04-02
Лабораторія, де здійснювалось вимірювання газу |  | прізвище |  | підпис | дата
Начальник служби ГВ і М |  | Щербак С.О. |  |  | 2018-04-02
Підрозділу, відповідального за облік газу за маршрутом |  | прізвище |  | підпис | дата