## паспорт
ПАТ "УКРТРАНСГАЗ" | [5 empty] | ПАСПОРТ ФІЗИКО-ХІМІЧНИХ ПОКАЗНИКІВ ПРИРОДНОГО ГАЗУ №674 | [18 empty] | Маршрут №674
УМГ "ХАРКІВТРАНСГАЗ" | [5 empty] | переданого Харківським ЛВУМГ та прийнятого ПАТ "Харківгаз"
Харківський п/м Харківського ЛВУМГ
Вимірювальна хіміко-аналітична лабораторія
по газопроводу "Шебелинка-Харків"
Свідоцтво № 100-359/2015 чинне до 20.12.2018 р. | [20 empty] | за період з 01.03.2018р. по 31.03.2018р.
Число місяця | Компонентний склад, % мол. | [11 empty] | Фізико-хімічні показники газу обчислені на основі компонентного складу, 101,325 кПа | [9 empty] | Температура точки роси вологи (Р = 3.92 МПа), °С | Температура точки роси вуглеводнів, °С | Масова концентрація сірководню, г/м3 | Масова концентрація меркаптанової сірки, г/м3 | Маса механічних домішок, г/м3
[13 empty] | Густина абсолютна, кг/м3,при 20 ºС, | Температура вимірювання/згоряння при 20/25°С
| метан, С1 | етан, С2 | пропан, С3 | ізо-бутан, і-С4 | н-бутан, н-С4 | нео-пентан, нео-С5 | ізо-пентан, і-С5 | н-пентан, н-С5 | гексани та вищі, С6+ | кисень, О2 | азот, N2 | діоксид вуглецю, CО2 |  | Теплота згоряння нижча |  |  | Теплота згоряння вища |  |  | Число Воббе вище
[14 empty] | ккал/м3 | МДж/м3 | кВт⋅год/м3 | ккал/м3 | МДж/м3 | кВт⋅год/м3 | ккал/м3 | МДж/м3 | кВт⋅год/м3
1 | [13 empty] | 8280.0708 | 34.667 | 9.6297 | 9162.5348 | 38.3617 | 10.656 | 11527.4913 | 48.2633 | 13.4065
2 | [13 empty] | 8280.0708 | 34.667 | 9.6297 | 9162.5348 | 38.3617 | 10.656 | 11527.4913 | 48.2633 | 13.4065
3 | [13 empty] | 8280.0708 | 34.667 | 9.6297 | 9162.5348 | 38.3617 | 10.656 | 11527.4913 | 48.2633 | 13.4065
4 | [13 empty] | 8280.0708 | 34.667 | 9.6297 | 9162.5348 | 38.3617 | 10.656 | 11527.4913 | 48.2633 | 13.4065
5 | [13 empty] | 8280.0708 | 34.667 | 9.6297 | 9162.5348 | 38.3617 | 10.656 | 11527.4913 | 48.2633 | 13.4065
6 | 86.9069 | 5.2955 | 1.9683 | 0.1932 | 0.3759 | 0.003 | 0.0696 | 0.0571 | 0.0606 | 0.2206 | 3.665 | 1.1844 | 0.7708 | 8310.8342 | 34.7958 | 9.6655 | 9194.0385 | 38.4936 | 10.6927 | 11493.1692 | 48.1196 | 13.3666 | -8.4 | -2.2
7 | [13 empty] | 8310.8342 | 34.7958 | 9.6655 | 9194.0385 | 38.4936 | 10.6927 | 11493.1692 | 48.1196 | 13.3666
8 | [13 empty] | 8310.8342 | 34.7958 | 9.6655 | 9194.0385 | 38.4936 | 10.6927 | 11493.1692 | 48.1196 | 13.3666
9 | [13 empty] | 8310.8342 | 34.7958 | 9.6655 | 9194.0385 | 38.4936 | 10.6927 | 11493.1692 | 48.1196 | 13.3666
10 | [13 empty] | 8310.8342 | 34.7958 | 9.6655 | 9194.0385 | 38.4936 | 10.6927 | 11493.1692 | 48.1196 | 13.3666
11 | [13 empty] | 8310.8342 | 34.7958 | 9.6655 | 9194.0385 | 38.4936 | 10.6927 | 11493.1692 | 48.1196 | 13.3666
12 | [13 empty] | 8310.8342 | 34.7958 | 9.6655 | 9194.0385 | 38.4936 | 10.6927 | 11493.1692 | 48.1196 | 13.3666
13 | 86.1784 | 4.8575 | 2.2132 | 0.2733 | 0.4368 | 0.0048 | 0.0858 | 0.063 | 0.049 | 0.1468 | 4.7636 | 0.9278 | 0.7757 | 8280.5485 | 34.669 | 9.6303 | 9159.2626 | 38.348 | 10.6522 | 11412.8692 | 47.7834 | 13.2732 | -8.9 | -2.5 | 0,0013 | 0,0002 | відсутні
14 | [13 empty] | 8280.5485 | 34.669 | 9.6303 | 9159.2626 | 38.348 | 10.6522 | 11412.8692 | 47.7834 | 13.2732
15 | [13 empty] | 8280.5485 | 34.669 | 9.6303 | 9159.2626 | 38.348 | 10.6522 | 11412.8692 | 47.7834 | 13.2732
16 | [13 empty] | 8280.5485 | 34.669 | 9.6303 | 9159.2626 | 38.348 | 10.6522 | 11412.8692 | 47.7834 | 13.2732
17 | [13 empty] | 8280.5485 | 34.669 | 9.6303 | 9159.2626 | 38.348 | 10.6522 | 11412.8692 | 47.7834 | 13.2732
18 | [13 empty] | 8280.5485 | 34.669 | 9.6303 | 9159.2626 | 38.348 | 10.6522 | 11412.8692 | 47.7834 | 13.2732
19 | [13 empty] | 8280.5485 | 34.669 | 9.6303 | 9159.2626 | 38.348 | 10.6522 | 11412.8692 | 47.7834 | 13.2732
20 | 86.9103 | 5.1794 | 2.229 | 0.2679 | 0.4378 | 0.0047 | 0.0877 | 0.0667 | 0.0533 | 0.1068 | 3.667 | 0.9895 | 0.773 | 8390.6804 | 35.1301 | 9.7584 | 9280.5246 | 38.8557 | 10.7933 | 11584.4083 | 48.5016 | 13.4727 | -9.1 | -2.9
21 | [13 empty] | 8390.6804 | 35.1301 | 9.7584 | 9280.5246 | 38.8557 | 10.7933 | 11584.4083 | 48.5016 | 13.4727
22 | [13 empty] | 8390.6804 | 35.1301 | 9.7584 | 9280.5246 | 38.8557 | 10.7933 | 11584.4083 | 48.5016 | 13.4727
23 | [13 empty] | 8390.6804 | 35.1301 | 9.7584 | 9280.5246 | 38.8557 | 10.7933 | 11584.4083 | 48.5016 | 13.4727
24 | [13 empty] | 8390.6804 | 35.1301 | 9.7584 | 9280.5246 | 38.8557 | 10.7933 | 11584.4083 | 48.5016 | 13.4727
25 | [13 empty] | 8390.6804 | 35.1301 | 9.7584 | 9280.5246 | 38.8557 | 10.7933 | 11584.4083 | 48.5016 | 13.4727
26 | [13 empty] | 8390.6804 | 35.1301 | 9.7584 | 9280.5246 | 38.8557 | 10.7933 | 11584.4083 | 48.5016 | 13.4727
27 | 87.8095 | 5.0348 | 1.7902 | 0.1795 | 0.3439 | 0.003 | 0.066 | 0.0543 | 0.0574 | 0.1777 | 3.3592 | 1.1245 | 0.7636 | 8294.0433 | 34.7255 | 9.646 | 9177.2954 | 38.4235 | 10.6732 | 11526.0583 | 48.2573 | 13.4048 | -8.7 | -2.4 | 0,0012 | 0,0002 | відсутні
28 | [13 empty] | 8294.0433 | 34.7255 | 9.646 | 9177.2954 | 38.4235 | 10.6732 | 11526.0583 | 48.2573 | 13.4048
29 | [13 empty] | 8294.0433 | 34.7255 | 9.646 | 9177.2954 | 38.4235 | 10.6732 | 11526.0583 | 48.2573 | 13.4048
30 | [13 empty] | 8294.0433 | 34.7255 | 9.646 | 9177.2954 | 38.4235 | 10.6732 | 11526.0583 | 48.2573 | 13.4048
31 | [13 empty] | 8294.0433 | 34.7255 | 9.646 | 9177.2954 | 38.4235 | 10.6732 | 11526.0583 | 48.2573 | 13.4048
Рівень одоризації відповідає вимогам чинних нормативних документів | [13 empty] | 8313.9869 | 34.809 | 9.6692 | 9197.5735 | 38.5084 | 10.6968
Середньозважене значення теплоти згоряння:
| Головний інженер Харківського ЛВУМГ | [8 empty] | Моторя О.А. | [10 empty] | 2018-04-02
|  | Підрозділу підприємства, якому підпорядкована лабораторія | [8 empty] | прізвище | [5 empty] | підпис |  |  |  | дата
| Завідувач ВХАЛ | [8 empty] | Крупчицький Д.О. | [10 empty] | 2018-04-02
|  | Лабораторія, де здійснювалось вимірювання газу | [8 empty] | прізвище | [5 empty] | підпис |  |  |  | дата
| Начальник служби ГВ і М | [8 empty] | Щербак С.О. | [10 empty] | 2018-04-02
|  | Підрозділу, відповідального за облік газу за маршрутом | [8 empty] | прізвище | [5 empty] | підпис |  |  |  | дата

## додаток
Додаток до Паспорту фізико-хімічних показників природного газу. Маршрут №674
Область | ГРС, прямий споживач | Cередньозважене значення вищої теплоти згоряння
|  | ккал/м³ | МДж/м³ | кВт*год./м³
Маршрут №674 |  | 9197.5735 | 38.5084 | 10.6968
Харківська | ГРС Мерефа, місто | 9197.5257 | 38.5082 | 10.6967
Харківська | ГРС Мерефа, смт. Буди | 9197.6451 | 38.5087 | 10.6969
Головний інженер Харківського ЛВУМГ |  | Моторя О.А. |  |  | 2018-04-02
Підрозділу підприємства, якому підпорядкована лабораторія |  | прізвище |  | підпис | дата
Завідувач ВХАЛ |  | Крупчицький Д.О. |  |  | 2018-04-02
Лабораторія, де здійснювалось вимірювання газу |  | прізвище |  | підпис | дата
Начальник служби ГВ і М |  | Щербак С.О. |  |  | 2018-04-02
Підрозділу, відповідального за облік газу за маршрутом |  | прізвище |  | підпис | дата