## паспорт
ПАТ "УКРТРАНСГАЗ" | [5 empty] | ПАСПОРТ ФІЗИКО-ХІМІЧНИХ ПОКАЗНИКІВ ПРИРОДНОГО ГАЗУ №403 | [18 empty] | Маршрут №403
УМГ "ПРИКАРПАТТРАНСГАЗ" | [5 empty] | переданого Богородчанським ЛВУМГ та прийнятого ПАТ "Івано-Франківськгаз", ПАТ "Чернівцігаз"
Богородчанське ЛВУМГ
Вимірювальна хіміко-аналітична лабораторія
по газопроводу "Кременчук-Ананьїв-Чернівці-Богородчани" (КАЧБ)
Свідоцтво № ІФ 760 чинне до 12.06.2019р. | [20 empty] | за період з 01.03.2018р. по 31.03.2018р.
Число місяця | Компонентний склад, % мол. | [11 empty] | Фізико-хімічні показники газу обчислені на основі компонентного складу, 101,325 кПа | [9 empty] | Температура точки роси вологи (Р = 3.92 МПа), °С | Температура точки роси вуглеводнів, °С | Масова концентрація сірководню, г/м3 | Масова концентрація меркаптанової сірки, г/м3 | Маса механічних домішок, г/м3
[13 empty] | Густина абсолютна, кг/м3,при 20 ºС, | Температура вимірювання/згоряння при 20/25°С
| метан, С1 | етан, С2 | пропан, С3 | ізо-бутан, і-С4 | н-бутан, н-С4 | нео-пентан, нео-С5 | ізо-пентан, і-С5 | н-пентан, н-С5 | гексани та вищі, С6+ | кисень, О2 | азот, N2 | діоксид вуглецю, CО2 |  | Теплота згоряння нижча |  |  | Теплота згоряння вища |  |  | Число Воббе вище
[14 empty] | ккал/м3 | МДж/м3 | кВт⋅год/м3 | ккал/м3 | МДж/м3 | кВт⋅год/м3 | ккал/м3 | МДж/м3 | кВт⋅год/м3
1 | [13 empty] | 8163.4662 | 34.1788 | 9.4941 | 9049.3218 | 37.8877 | 10.5244 | 11900.3059 | 49.8242 | 13.8401
2 | [13 empty] | 8163.4662 | 34.1788 | 9.4941 | 9049.3218 | 37.8877 | 10.5244 | 11900.3059 | 49.8242 | 13.8401
3 | [13 empty] | 8163.4662 | 34.1788 | 9.4941 | 9049.3218 | 37.8877 | 10.5244 | 11900.3059 | 49.8242 | 13.8401
4 | [13 empty] | 8163.4662 | 34.1788 | 9.4941 | 9049.3218 | 37.8877 | 10.5244 | 11900.3059 | 49.8242 | 13.8401
5 | [13 empty] | 8163.4662 | 34.1788 | 9.4941 | 9049.3218 | 37.8877 | 10.5244 | 11900.3059 | 49.8242 | 13.8401
6 | [13 empty] | 8163.4662 | 34.1788 | 9.4941 | 9049.3218 | 37.8877 | 10.5244 | 11900.3059 | 49.8242 | 13.8401
7 | 96.3444 | 1.9823 | 0.6266 | 0.0991 | 0.0956 | 0.0015 | 0.0179 | 0.0122 | 0.007 | 0.0041 | 0.6675 | 0.1418 | 0.6966 | 8167.0012 | 34.1936 | 9.4982 | 9053.1433 | 37.9037 | 10.5288 | 11904.5812 | 49.8421 | 13.845 | -18.5 | -15.4
8 | [13 empty] | 8167.0012 | 34.1936 | 9.4982 | 9053.1433 | 37.9037 | 10.5288 | 11904.5812 | 49.8421 | 13.845
9 | [13 empty] | 8167.0012 | 34.1936 | 9.4982 | 9053.1433 | 37.9037 | 10.5288 | 11904.5812 | 49.8421 | 13.845
10 | [13 empty] | 8167.0012 | 34.1936 | 9.4982 | 9053.1433 | 37.9037 | 10.5288 | 11904.5812 | 49.8421 | 13.845
11 | [13 empty] | 8167.0012 | 34.1936 | 9.4982 | 9053.1433 | 37.9037 | 10.5288 | 11904.5812 | 49.8421 | 13.845
12 | [13 empty] | 8167.0012 | 34.1936 | 9.4982 | 9053.1433 | 37.9037 | 10.5288 | 11904.5812 | 49.8421 | 13.845
13 | [13 empty] | 8167.0012 | 34.1936 | 9.4982 | 9053.1433 | 37.9037 | 10.5288 | 11904.5812 | 49.8421 | 13.845
14 | [13 empty] | 8167.0012 | 34.1936 | 9.4982 | 9053.1433 | 37.9037 | 10.5288 | 11904.5812 | 49.8421 | 13.845
15 | 95.8685 | 2.2715 | 0.7302 | 0.1158 | 0.1126 | 0.002 | 0.0221 | 0.0155 | 0.009 | 0.0042 | 0.6922 | 0.1564 | 0.7006 | 8203.6401 | 34.347 | 9.5408 | 9092.2663 | 38.0675 | 10.5743 | 11921.4438 | 49.9127 | 13.8646 | -18.6 | -15
16 | [13 empty] | 8203.6401 | 34.347 | 9.5408 | 9092.2663 | 38.0675 | 10.5743 | 11921.4438 | 49.9127 | 13.8646 |  |  | 0,000202 | 0,000214 | 0,000
17 | [13 empty] | 8203.6401 | 34.347 | 9.5408 | 9092.2663 | 38.0675 | 10.5743 | 11921.4438 | 49.9127 | 13.8646
18 | [13 empty] | 8203.6401 | 34.347 | 9.5408 | 9092.2663 | 38.0675 | 10.5743 | 11921.4438 | 49.9127 | 13.8646
19 | [13 empty] | 8203.6401 | 34.347 | 9.5408 | 9092.2663 | 38.0675 | 10.5743 | 11921.4438 | 49.9127 | 13.8646
20 | [13 empty] | 8203.6401 | 34.347 | 9.5408 | 9092.2663 | 38.0675 | 10.5743 | 11921.4438 | 49.9127 | 13.8646
21 | 96.4371 | 1.9198 | 0.6028 | 0.094 | 0.0913 | 0.001 | 0.0172 | 0.0119 | 0.0072 | 0.0023 | 0.6682 | 0.1472 | 0.6958 | 8157.7339 | 34.1548 | 9.4874 | 9043.2312 | 37.8622 | 10.5173 | 11898.2757 | 49.8157 | 13.8377 | -19.3 | -15.8
22 | [13 empty] | 8157.7339 | 34.1548 | 9.4874 | 9043.2312 | 37.8622 | 10.5173 | 11898.2757 | 49.8157 | 13.8377
23 | [13 empty] | 8157.7339 | 34.1548 | 9.4874 | 9043.2312 | 37.8622 | 10.5173 | 11898.2757 | 49.8157 | 13.8377
24 | [13 empty] | 8157.7339 | 34.1548 | 9.4874 | 9043.2312 | 37.8622 | 10.5173 | 11898.2757 | 49.8157 | 13.8377
25 | [13 empty] | 8157.7339 | 34.1548 | 9.4874 | 9043.2312 | 37.8622 | 10.5173 | 11898.2757 | 49.8157 | 13.8377
26 | [13 empty] | 8157.7339 | 34.1548 | 9.4874 | 9043.2312 | 37.8622 | 10.5173 | 11898.2757 | 49.8157 | 13.8377
27 | [13 empty] | 8157.7339 | 34.1548 | 9.4874 | 9043.2312 | 37.8622 | 10.5173 | 11898.2757 | 49.8157 | 13.8377
28 | 96.3186 | 1.9977 | 0.6312 | 0.0986 | 0.096 | 0.0007 | 0.0178 | 0.0127 | 0.0076 | 0.0037 | 0.6649 | 0.1505 | 0.6968 | 8168.1237 | 34.1983 | 9.4995 | 9054.3615 | 37.9088 | 10.5302 | 11904.1513 | 49.8403 | 13.8445 | -20 | -16
29 | [13 empty] | 8168.1237 | 34.1983 | 9.4995 | 9054.3615 | 37.9088 | 10.5302 | 11904.1513 | 49.8403 | 13.8445
30 | [13 empty] | 8168.1237 | 34.1983 | 9.4995 | 9054.3615 | 37.9088 | 10.5302 | 11904.1513 | 49.8403 | 13.8445 |  |  | 0,000184 | 0,000149 | 0,000
31 | [13 empty] | 8168.1237 | 34.1983 | 9.4995 | 9054.3615 | 37.9088 | 10.5302 | 11904.1513 | 49.8403 | 13.8445
Рівень одоризації відповідає вимогам чинних нормативних документів | [13 empty] | 8170.9182 | 34.21 | 9.5028 | 9057.3231 | 37.9212 | 10.5337
Середньозважене значення теплоти згоряння:
| Головний інженер Богородчанського ЛВУМГ | [8 empty] | Опацький В.І. | [10 empty] | 2018-04-02
|  | Підрозділу підприємства, якому підпорядкована лабораторія | [8 empty] | прізвище | [5 empty] | підпис |  |  |  | дата
| Хімік ВХАЛ | [8 empty] | Стоколоса Г.Д. | [10 empty] | 2018-04-02
|  | Лабораторія, де здійснювалось вимірювання газу | [8 empty] | прізвище | [5 empty] | підпис |  |  |  | дата
| Начальник служби ГВ і М | [8 empty] | Стоколоса А.Б. | [10 empty] | 2018-04-02
|  | Підрозділу, відповідального за облік газу за маршрутом | [8 empty] | прізвище | [5 empty] | підпис |  |  |  | дата

## додаток
Додаток до Паспорту фізико-хімічних показників природного газу. Маршрут №403
Область | ГРС, прямий споживач | Cередньозважене значення вищої теплоти згоряння
|  | ккал/м³ | МДж/м³ | кВт*год./м³
Маршрут №403 |  | 9057.3231 | 37.9212 | 10.5337
Івано-Франківська | ГРС с.Гаврилівка | 9057.7531 | 37.923 | 10.5342
Івано-Франківська | ГРС с.Гвіздець | 9057.4665 | 37.9218 | 10.5338
Івано-Франківська | ГРС с.Сідлище | 9057.4665 | 37.9218 | 10.5338
Чернівецька | ГРС Олексіївка | 9057.347 | 37.9213 | 10.5337
Чернівецька | ГРС м.Заставна | 9057.3948 | 37.9215 | 10.5338
Чернівецька | ГРС м.Кельменці | 9057.3231 | 37.9212 | 10.5337
Чернівецька | ГРС м.Новодністровськ | 9057.4187 | 37.9216 | 10.5338
Чернівецька | ГРС м.Новоселиця | 9057.3709 | 37.9214 | 10.5337
Чернівецька | ГРС м.Сокиряни | 9057.4665 | 37.9218 | 10.5338
Чернівецька | ГРС м.Сторожинець | 9057.4187 | 37.9216 | 10.5338
Чернівецька | ГРС м.Хотин | 9057.2276 | 37.9208 | 10.5336
Чернівецька | ГРС с.Глибоке | 9057.2276 | 37.9208 | 10.5336
Чернівецька | ГРС с.Зарожани | 9057.4426 | 37.9217 | 10.5338
Чернівецька | ГРС с.Мамалига | 9057.2754 | 37.921 | 10.5336
Чернівецька | ГРС с.Мошанець | 9057.2515 | 37.9209 | 10.5336
Чернівецька | ГРС с.Романківці | 9057.5142 | 37.922 | 10.5339
Чернівецька | ГРС с.Ставчани | 9057.347 | 37.9213 | 10.5337
Чернівецька | ГРС с.Топорівці | 9057.4903 | 37.9219 | 10.5339
Чернівецька | ГРС с.Топорівці-2 | 9056.9649 | 37.9197 | 10.5333
Чернівецька | ГРС с.Ясени | 9057.3709 | 37.9214 | 10.5337
Головний інженер Богородчанського ЛВУМГ |  | Опацький В.І. |  |  | 2018-04-02
Підрозділу підприємства, якому підпорядкована лабораторія |  | прізвище |  | підпис | дата
Хімік ВХАЛ |  | Стоколоса Г.Д. |  |  | 2018-04-02
Лабораторія, де здійснювалось вимірювання газу |  | прізвище |  | підпис | дата
Начальник служби ГВ і М |  | Стоколоса А.Б. |  |  | 2018-04-02
Підрозділу, відповідального за облік газу за маршрутом |  | прізвище |  | підпис | дата