## паспорт
ПАТ "УКРТРАНСГАЗ" | [5 empty] | ПАСПОРТ ФІЗИКО-ХІМІЧНИХ ПОКАЗНИКІВ ПРИРОДНОГО ГАЗУ №4 | [18 empty] | Маршрут №4
УМГ "КИЇВТРАНСГАЗ" | [5 empty] | переданого Бердичівським ЛВУМГ та прийнятого ПАТ "Житомиргаз", ПАТ "Вінницягаз", ТОВ "ЕКО-МЕТАН"
Бердичівське ЛВУМГ
Вимірювальна хіміко-аналітична лабораторія
по газопроводу "Київ-Захід України 1" (КЗУ-1)
Свідоцтво № 033/14 чинне до 12.03.2019 р. | [20 empty] | за період з 01.04.2018р. по 30.04.2018р.
Число місяця | Компонентний склад, % мол. | [11 empty] | Фізико-хімічні показники газу обчислені на основі компонентного складу, 101,325 кПа | [9 empty] | Температура точки роси вологи (Р = 3.92 МПа), °С | Температура точки роси вуглеводнів, °С | Масова концентрація сірководню, г/м3 | Масова концентрація меркаптанової сірки, г/м3 | Маса механічних домішок, г/м3
[13 empty] | Густина абсолютна, кг/м3,при 20 ºС, | Температура вимірювання/згоряння при 20/25°С
| метан, С1 | етан, С2 | пропан, С3 | ізо-бутан, і-С4 | н-бутан, н-С4 | нео-пентан, нео-С5 | ізо-пентан, і-С5 | н-пентан, н-С5 | гексани та вищі, С6+ | кисень, О2 | азот, N2 | діоксид вуглецю, CО2 |  | Теплота згоряння нижча |  |  | Теплота згоряння вища |  |  | Число Воббе вище
[14 empty] | ккал/м3 | МДж/м3 | кВт⋅год/м3 | ккал/м3 | МДж/м3 | кВт⋅год/м3 | ккал/м3 | МДж/м3 | кВт⋅год/м3
1 | [13 empty] | 8228.289 | 34.4502 | 9.5695 | 9111.3262 | 38.1473 | 10.5965 | 11600.0527 | 48.5671 | 13.4909
2 | 90.2805 | 4.7024 | 1.0316 | 0.1193 | 0.1788 | 0.0038 | 0.0473 | 0.0358 | 0.0642 | 0.0102 | 1.5785 | 1.9476 | 0.7477 | 8220.8609 | 34.4191 | 9.5609 | 9102.3934 | 38.1099 | 10.5861 | 11552.4507 | 48.3678 | 13.4355 | -16 | -13.2
3 | [13 empty] | 8220.8609 | 34.4191 | 9.5609 | 9102.3934 | 38.1099 | 10.5861 | 11552.4507 | 48.3678 | 13.4355
4 | [13 empty] | 8220.8609 | 34.4191 | 9.5609 | 9102.3934 | 38.1099 | 10.5861 | 11552.4507 | 48.3678 | 13.4355
5 | [13 empty] | 8220.8609 | 34.4191 | 9.5609 | 9102.3934 | 38.1099 | 10.5861 | 11552.4507 | 48.3678 | 13.4355
6 | [13 empty] | 8220.8609 | 34.4191 | 9.5609 | 9102.3934 | 38.1099 | 10.5861 | 11552.4507 | 48.3678 | 13.4355
7 | [13 empty] | 8220.8609 | 34.4191 | 9.5609 | 9102.3934 | 38.1099 | 10.5861 | 11552.4507 | 48.3678 | 13.4355
8 | [13 empty] | 8220.8609 | 34.4191 | 9.5609 | 9102.3934 | 38.1099 | 10.5861 | 11552.4507 | 48.3678 | 13.4355
9 | [13 empty] | 8220.8609 | 34.4191 | 9.5609 | 9102.3934 | 38.1099 | 10.5861 | 11552.4507 | 48.3678 | 13.4355
10 | 89.6054 | 5.0671 | 1.111 | 0.1263 | 0.1936 | 0.0036 | 0.045 | 0.0398 | 0.0831 | 0.0022 | 1.6169 | 2.106 | 0.7538 | 8248.7581 | 34.5359 | 9.5933 | 9131.6759 | 38.2325 | 10.6201 | 11543.1357 | 48.3288 | 13.4247 | -12.3 | -8.4
11 | [13 empty] | 8248.7581 | 34.5359 | 9.5933 | 9131.6759 | 38.2325 | 10.6201 | 11543.1357 | 48.3288 | 13.4247
12 | [13 empty] | 8248.7581 | 34.5359 | 9.5933 | 9131.6759 | 38.2325 | 10.6201 | 11543.1357 | 48.3288 | 13.4247
13 | [13 empty] | 8248.7581 | 34.5359 | 9.5933 | 9131.6759 | 38.2325 | 10.6201 | 11543.1357 | 48.3288 | 13.4247
14 | [13 empty] | 8248.7581 | 34.5359 | 9.5933 | 9131.6759 | 38.2325 | 10.6201 | 11543.1357 | 48.3288 | 13.4247
15 | [13 empty] | 8248.7581 | 34.5359 | 9.5933 | 9131.6759 | 38.2325 | 10.6201 | 11543.1357 | 48.3288 | 13.4247
16 | 89.4601 | 5.0977 | 1.1711 | 0.1368 | 0.215 | 0.0038 | 0.0507 | 0.0468 | 0.0877 | 0.004 | 1.6911 | 2.0352 | 0.7552 | 8268.2241 | 34.6174 | 9.6159 | 9152.5271 | 38.3198 | 10.6444 | 11558.4219 | 48.3928 | 13.4424 | -11.9 | -9.1
17 | [13 empty] | 8268.2241 | 34.6174 | 9.6159 | 9152.5271 | 38.3198 | 10.6444 | 11558.4219 | 48.3928 | 13.4424
18 | [13 empty] | 8268.2241 | 34.6174 | 9.6159 | 9152.5271 | 38.3198 | 10.6444 | 11558.4219 | 48.3928 | 13.4424
19 | [13 empty] | 8268.2241 | 34.6174 | 9.6159 | 9152.5271 | 38.3198 | 10.6444 | 11558.4219 | 48.3928 | 13.4424
20 | [13 empty] | 8268.2241 | 34.6174 | 9.6159 | 9152.5271 | 38.3198 | 10.6444 | 11558.4219 | 48.3928 | 13.4424
21 | [13 empty] | 8268.2241 | 34.6174 | 9.6159 | 9152.5271 | 38.3198 | 10.6444 | 11558.4219 | 48.3928 | 13.4424
22 | [13 empty] | 8268.2241 | 34.6174 | 9.6159 | 9152.5271 | 38.3198 | 10.6444 | 11558.4219 | 48.3928 | 13.4424
23 | 89.4506 | 5.1242 | 1.1459 | 0.1284 | 0.1991 | 0.0037 | 0.0478 | 0.043 | 0.097 | 0.0041 | 1.6984 | 2.0579 | 0.7551 | 8261.0587 | 34.5874 | 9.6076 | 9144.7407 | 38.2872 | 10.6353 | 11549.7756 | 48.3566 | 13.4324 | -11.7 | -8.7
24 | [13 empty] | 8261.0587 | 34.5874 | 9.6076 | 9144.7407 | 38.2872 | 10.6353 | 11549.7756 | 48.3566 | 13.4324
25 | [13 empty] | 8261.0587 | 34.5874 | 9.6076 | 9144.7407 | 38.2872 | 10.6353 | 11549.7756 | 48.3566 | 13.4324 |  |  | ˂0,006 | ˂0,002 | відс.
26 | 89.3006 | 5.3167 | 1.194 | 0.1309 | 0.2032 | 0.0036 | 0.0464 | 0.0417 | 0.0888 | 0.0059 | 1.773 | 1.8952 | 0.7551 | 8283.9162 | 34.6831 | 9.6342 | 9169.4852 | 38.3908 | 10.6641 | 11581.1122 | 48.4878 | 13.4688 | -13.1 | -9.3
27 | [13 empty] | 8283.9162 | 34.6831 | 9.6342 | 9169.4852 | 38.3908 | 10.6641 | 11581.1122 | 48.4878 | 13.4688
28 | [13 empty] | 8283.9162 | 34.6831 | 9.6342 | 9169.4852 | 38.3908 | 10.6641 | 11581.1122 | 48.4878 | 13.4688
29 | [13 empty] | 8283.9162 | 34.6831 | 9.6342 | 9169.4852 | 38.3908 | 10.6641 | 11581.1122 | 48.4878 | 13.4688
30 | [13 empty] | 8283.9162 | 34.6831 | 9.6342 | 9169.4852 | 38.3908 | 10.6641 | 11581.1122 | 48.4878 | 13.4688
Рівень одоризації відповідає вимогам чинних нормативних документів | [13 empty] | 8241.0434 | 34.5036 | 9.5843 | 9123.8178 | 38.1996 | 10.611
Середньозважене значення теплоти згоряння:
| Начальник Бердичівського ЛВУ МГ | [10 empty] | Лохман В.В. |  |  |  |  | 2018-05-02
|  | Керівник підрозділу підприємства, якому підпорядкована лабораторія | [7 empty] | підпис |  |  | прізвище |  |  |  | дата
| Завідувач ВХАЛ | [10 empty] | Савченко О.М. |  |  |  |  | 2018-05-02
|  | Лабораторія, де здійснювались аналізи газу | [7 empty] | підпис |  |  | прізвище |  |  |  | дата
| Начальник служби ГВ та М | [10 empty] | Власов Д.І. |  |  |  |  | 2018-05-02
|  | Метрологічна служба, яка вимірює обсяги газу | [7 empty] | підпис |  |  | прізвище |  |  |  | дата

## додаток
Додаток до Паспорту фізико-хімічних показників природного газу. Маршрут №4
Область | ГРС, прямий споживач | Cередньозважене значення вищої теплоти згоряння
|  | ккал/м³ | МДж/м³ | кВт*год./м³
Маршрут №4 |  | 9123.8178 | 38.1996 | 10.611
Вінницька | ГРС Краснопіль, Лип`ятин | 9117.2018 | 38.1719 | 10.6033
Вінницька | ГРС Райгородок Тернівка | 9124.0806 | 38.2007 | 10.6113
Житомирська | АГНКС ТОВ "ЕКО-МЕТАН" | 9135.5691 | 38.2488 | 10.6247
Житомирська | ГРС Березівка | 9121.8354 | 38.1913 | 10.6087
Житомирська | ГРС Краснопіль, Безпечна | 9120.1396 | 38.1842 | 10.6067
Житомирська | ГРС Маркуші | 9122.2653 | 38.1931 | 10.6092
Житомирська | ГРС Райгородок побут | 9123.6029 | 38.1987 | 10.6108
Начальник Бердичівського ЛВУ МГ |  |  | Лохман В.В. |  | 2018-05-02
Підрозділу підприємства, якому підпорядкована лабораторія |  | підпис | прізвище |  | дата
Завідувач ВХАЛ |  |  | Савченко О.М. |  | 2018-05-02
Лабораторія, де здійснювалось вимірювання газу |  | підпис | прізвище |  | дата
Начальник служби ГВ і М |  |  | Власов Д.І. |  | 2018-05-02
Підрозділу, відповідального за облік газу за маршрутом |  | підпис | прізвище |  | дата