## паспорт
ПАТ "УКРТРАНСГАЗ" | [5 empty] | ПАСПОРТ ФІЗИКО-ХІМІЧНИХ ПОКАЗНИКІВ ПРИРОДНОГО ГАЗУ №806 | [18 empty] | Маршрут №806
УМГ "ЧЕРКАСИТРАНСГАЗ" | [5 empty] | переданого Барським ЛВУМГ та прийнятого ПАТ "Вінницягаз"
Барський п/м Барське ЛВУМГ
Вимірювальна хіміко-аналітична лабораторія
по газопроводу "Уренгой-Помари-Ужгород" (УПУ)
Свідоцтво № ПУ-0124/15 чинне до 20.10.2018 р. | [20 empty] | за період з 01.04.2018р. по 30.04.2018р.
Число місяця | Компонентний склад, % мол. | [11 empty] | Фізико-хімічні показники газу обчислені на основі компонентного складу, 101,325 кПа | [9 empty] | Температура точки роси вологи (Р = 3.92 МПа), °С | Температура точки роси вуглеводнів, °С | Масова концентрація сірководню, г/м3 | Масова концентрація меркаптанової сірки, г/м3 | Маса механічних домішок, г/м3
[13 empty] | Густина абсолютна, кг/м3,при 20 ºС, | Температура вимірювання/згоряння при 20/25°С
| метан, С1 | етан, С2 | пропан, С3 | ізо-бутан, і-С4 | н-бутан, н-С4 | нео-пентан, нео-С5 | ізо-пентан, і-С5 | н-пентан, н-С5 | гексани та вищі, С6+ | кисень, О2 | азот, N2 | діоксид вуглецю, CО2 |  | Теплота згоряння нижча |  |  | Теплота згоряння вища |  |  | Число Воббе вище
[14 empty] | ккал/м3 | МДж/м3 | кВт⋅год/м3 | ккал/м3 | МДж/м3 | кВт⋅год/м3 | ккал/м3 | МДж/м3 | кВт⋅год/м3
1 | [13 empty] | 8165.1859 | 34.186 | 9.4961 | 9055.1974 | 37.9123 | 10.5312 | 11904.629 | 49.8423 | 13.8451
2 | 96.2215 | 2.0405 | 0.6418 | 0.1063 | 0.0915 | 0.0013 | 0.0179 | 0.0127 | 0.0094 | 0.0129 | 0.6951 | 0.1492 | 0.6975 | 8170.9182 | 34.21 | 9.5028 | 9061.8134 | 37.94 | 10.5389 | 11906.4681 | 49.85 | 13.8472 | -21.3
3 | 96.2101 | 2.0398 | 0.6442 | 0.1076 | 0.0928 | 0.0014 | 0.0182 | 0.0128 | 0.0096 | 0.0109 | 0.6982 | 0.1543 | 0.6976 | 8170.9182 | 34.21 | 9.5028 | 9061.8134 | 37.94 | 10.5389 | 11906.4681 | 49.85 | 13.8472 | -21.4
4 | 96.1837 | 2.0524 | 0.6487 | 0.1083 | 0.0934 | 0.0014 | 0.0183 | 0.0129 | 0.0094 | 0.0122 | 0.7037 | 0.1555 | 0.6978 | 8173.3067 | 34.22 | 9.5056 | 9061.8134 | 37.94 | 10.5389 | 11906.4681 | 49.85 | 13.8472 | -20.2
5 | 96.2121 | 2.0434 | 0.6426 | 0.0926 | 0.1068 | 0.0125 | 0.0175 | 0.0014 | 0.0094 | 0.0143 | 0.6919 | 0.1553 | 0.6976 | 8170.9182 | 34.21 | 9.5028 | 9061.8134 | 37.94 | 10.5389 | 11906.4681 | 49.85 | 13.8472 | -20.7
6 | 96.1914 | 2.0678 | 0.6485 | 0.1084 | 0.0936 | 0.0014 | 0.0178 | 0.0129 | 0.0096 | 0.0115 | 0.6794 | 0.1578 | 0.6978 | 8175.6952 | 34.23 | 9.5083 | 9066.5904 | 37.96 | 10.5444 | 11911.245 | 49.87 | 13.8528 | -19.6
7 | [13 empty] | 8175.6952 | 34.23 | 9.5083 | 9066.5904 | 37.96 | 10.5444 | 11911.245 | 49.87 | 13.8528
8 | [13 empty] | 8175.6952 | 34.23 | 9.5083 | 9066.5904 | 37.96 | 10.5444 | 11911.245 | 49.87 | 13.8528
9 | [13 empty] | 8175.6952 | 34.23 | 9.5083 | 9066.5904 | 37.96 | 10.5444 | 11911.245 | 49.87 | 13.8528
10 | 96.1164 | 2.1306 | 0.6652 | 0.1105 | 0.0957 | 0.0014 | 0.0179 | 0.0128 | 0.0095 | 0.0088 | 0.6648 | 0.1665 | 0.6985 | 8182.4545 | 34.2583 | 9.5162 | 9073.708 | 37.9898 | 10.5527 | 11915.2576 | 49.8868 | 13.8574 | -19.9 |  | 0 | 0 | 0
11 | 96.2239 | 2.0337 | 0.6497 | 0.1108 | 0.095 | 0.0014 | 0.0188 | 0.0132 | 0.0099 | 0.0089 | 0.68 | 0.1548 | 0.6977 | 8174.5487 | 34.2252 | 9.507 | 9065.2528 | 37.9544 | 10.5429 | 11910.7673 | 49.868 | 13.8522 | -20.2
12 | 96.1899 | 2.0614 | 0.6527 | 0.1083 | 0.0936 | 0.0014 | 0.0182 | 0.0127 | 0.0095 | 0.0093 | 0.684 | 0.1591 | 0.6979 | 8174.8353 | 34.2264 | 9.5073 | 9065.5394 | 37.9556 | 10.5432 | 11909.7403 | 49.8637 | 13.851 | -21.4
13 | 96.2012 | 2.0585 | 0.6501 | 0.1084 | 0.0933 | 0.0015 | 0.0182 | 0.013 | 0.0098 | 0.0087 | 0.6771 | 0.1602 | 0.6978 | 8175.0025 | 34.2271 | 9.5075 | 9065.7305 | 37.9564 | 10.5434 | 11911.245 | 49.87 | 13.8528 | -20.8
14 | [13 empty] | 8175.0025 | 34.2271 | 9.5075 | 9065.7305 | 37.9564 | 10.5434 | 11911.245 | 49.87 | 13.8528
15 | [13 empty] | 8175.0025 | 34.2271 | 9.5075 | 9065.7305 | 37.9564 | 10.5434 | 11911.245 | 49.87 | 13.8528
16 | 96.1414 | 2.1063 | 0.6601 | 0.1093 | 0.0942 | 0.0013 | 0.0183 | 0.0129 | 0.01 | 0.0088 | 0.6755 | 0.1619 | 0.6983 | 8179.5645 | 34.2462 | 9.5128 | 9070.603 | 37.9768 | 10.5491 | 11913.108 | 49.8778 | 13.8549 | -20.6
17 | 96.1682 | 2.0762 | 0.6513 | 0.1079 | 0.0932 | 0.0014 | 0.0179 | 0.0126 | 0.0093 | 0.0134 | 0.6895 | 0.1591 | 0.698 | 8175.6952 | 34.23 | 9.5083 | 9064.2019 | 37.95 | 10.5417 | 11908.8566 | 49.86 | 13.85 | -19.8
18 | 96.1355 | 2.0997 | 0.6601 | 0.11 | 0.095 | 0.0015 | 0.0184 | 0.0126 | 0.0095 | 0.0109 | 0.6858 | 0.1611 | 0.6983 | 8178.0836 | 34.24 | 9.5111 | 9068.9788 | 37.97 | 10.5472 | 11911.245 | 49.87 | 13.8528 | -20.4
19 | 96.1702 | 2.07 | 0.6511 | 0.1078 | 0.0932 | 0.0014 | 0.018 | 0.0125 | 0.0094 | 0.0132 | 0.693 | 0.1602 | 0.698 | 8173.3067 | 34.22 | 9.5056 | 9064.2019 | 37.95 | 10.5417 | 11906.4681 | 49.85 | 13.8472 | -20.2
20 | 96.1461 | 2.094 | 0.659 | 0.1099 | 0.0948 | 0.0014 | 0.0183 | 0.0127 | 0.0099 | 0.0112 | 0.6804 | 0.1623 | 0.6982 | 8178.0836 | 34.24 | 9.5111 | 9068.9788 | 37.97 | 10.5472 | 11911.245 | 49.87 | 13.8528 | -20.8
21 | [13 empty] | 8178.0836 | 34.24 | 9.5111 | 9068.9788 | 37.97 | 10.5472 | 11911.245 | 49.87 | 13.8528
22 | [13 empty] | 8178.0836 | 34.24 | 9.5111 | 9068.9788 | 37.97 | 10.5472 | 11911.245 | 49.87 | 13.8528
23 | 96.0793 | 2.1606 | 0.6758 | 0.1106 | 0.0959 | 0.0013 | 0.0182 | 0.0129 | 0.0096 | 0.0078 | 0.6592 | 0.1688 | 0.6988 | 8186.1805 | 34.2739 | 9.5205 | 9077.7445 | 38.0067 | 10.5574 | 11917.9088 | 49.8979 | 13.8605 | -21.2
24 | 96.2324 | 2.0511 | 0.639 | 0.1034 | 0.0896 | 0.0014 | 0.0172 | 0.012 | 0.0091 | 0.0088 | 0.6769 | 0.1591 | 0.6974 | 8170.8944 | 34.2099 | 9.5028 | 9061.3119 | 37.9379 | 10.5383 | 11908.2117 | 49.8573 | 13.8493 | -22
25 | 96.1918 | 2.0796 | 0.6503 | 0.106 | 0.0918 | 0.0014 | 0.0174 | 0.0122 | 0.0091 | 0.0074 | 0.6736 | 0.1595 | 0.6978 | 8175.4324 | 34.2289 | 9.508 | 9066.2082 | 37.9584 | 10.544 | 11911.4361 | 49.8708 | 13.853 | -22.8
26 | 96.2465 | 2.04 | 0.6386 | 0.1046 | 0.0905 | 0.0014 | 0.0173 | 0.012 | 0.009 | 0.0081 | 0.6791 | 0.1529 | 0.6973 | 8170.9182 | 34.21 | 9.5028 | 9061.3596 | 37.9381 | 10.5384 | 11909.0954 | 49.861 | 13.8503 | -22.3
27 | 96.2165 | 2.0568 | 0.6429 | 0.1047 | 0.0908 | 0.0013 | 0.0173 | 0.0119 | 0.0091 | 0.008 | 0.6853 | 0.1554 | 0.6975 | 8171.8736 | 34.214 | 9.5039 | 9062.3628 | 37.9423 | 10.5395 | 11908.5938 | 49.8589 | 13.8497 | -22.6
28 | [13 empty] | 8171.8736 | 34.214 | 9.5039 | 9062.3628 | 37.9423 | 10.5395 | 11908.5938 | 49.8589 | 13.8497
29 | [13 empty] | 8171.8736 | 34.214 | 9.5039 | 9062.3628 | 37.9423 | 10.5395 | 11908.5938 | 49.8589 | 13.8497
30 | [13 empty] | 8171.8736 | 34.214 | 9.5039 | 9062.3628 | 37.9423 | 10.5395 | 11908.5938 | 49.8589 | 13.8497
31
Рівень одоризації відповідає вимогам чинних нормативних документів | [13 empty] | 8173.5694 | 34.2211 | 9.5059 | 9064.1541 | 37.9498 | 10.5416
Середньозважене значення теплоти згоряння:
| Начальник Барського ЛВУМГ | [8 empty] | Мандра В.В. | [10 empty] | 2018-05-02
|  | Підрозділу підприємства, якому підпорядкована лабораторія | [8 empty] | прізвище | [5 empty] | підпис |  |  |  | дата
| Начальник ВХАЛ | [8 empty] | Ільницька Г.О. | [10 empty] | 2018-05-02
|  | Лабораторія, де здійснювалось вимірювання газу | [8 empty] | прізвище | [5 empty] | підпис |  |  |  | дата
| Інженер САВ і ТМ | [8 empty] | Черній С.П. | [10 empty] | 2018-05-02
|  | Підрозділу, відповідального за облік газу за маршрутом | [8 empty] | прізвище | [5 empty] | підпис |  |  |  | дата

## додаток
Додаток до Паспорту фізико-хімічних показників природного газу. Маршрут №806
Область | ГРС, прямий споживач | Cередньозважене значення вищої теплоти згоряння
|  | ккал/м³ | МДж/м³ | кВт*год./м³
Маршрут №806 |  | 9064.1541 | 37.9498 | 10.5416
Вінницька | ГРП Митки (КС Бар МГ П) | 9063.6764 | 37.9478 | 10.5411
Вінницька | Літин УПУ | 9064.2974 | 37.9504 | 10.5418
Вінницька | Мартинівка УПУ | 9063.9631 | 37.949 | 10.5414
Вінницька | Мурафа УПУ | 9064.0586 | 37.9494 | 10.5415
Вінницька | Пасинки УПУ | 9063.8914 | 37.9487 | 10.5413
Вінницька | Сьомаки (Браїлів) ДПМон. | 9064.1064 | 37.9496 | 10.5416
Начальник Барського ЛВУМГ |  | Мандра В.В. |  |  | 2018-05-02
Підрозділу підприємства, якому підпорядкована лабораторія |  | прізвище |  | підпис | дата
Начальник ВХАЛ |  | Ільницька Г.О. |  |  | 2018-05-02
Лабораторія, де здійснювалось вимірювання газу |  | прізвище |  | підпис | дата
Інженер САВ і ТМ |  | Черній С.П. |  |  | 2018-05-02
Підрозділу, відповідального за облік газу за маршрутом |  | прізвище |  | підпис | дата