## паспорт
ПАТ "УКРТРАНСГАЗ" | [5 empty] | ПАСПОРТ ФІЗИКО-ХІМІЧНИХ ПОКАЗНИКІВ ПРИРОДНОГО ГАЗУ №811 | [18 empty] | Маршрут №811
УМГ "ЧЕРКАСИТРАНСГАЗ" | [5 empty] | переданого Барським ЛВУМГ та прийнятого ПАТ "Вінницягаз"
Барський п/м Барське ЛВУМГ
Вимірювальна хіміко-аналітична лабораторія
по газопроводу "Ананьїв-Чернівці-Богородчани" (АЧБ)
Свідоцтво № ПУ-0124/15 чинне до 20.10.2018 р. | [20 empty] | за період з 01.04.2018р. по 30.04.2018р.
Число місяця | Компонентний склад, % мол. | [11 empty] | Фізико-хімічні показники газу обчислені на основі компонентного складу, 101,325 кПа | [9 empty] | Температура точки роси вологи (Р = 3.92 МПа), °С | Температура точки роси вуглеводнів, °С | Масова концентрація сірководню, г/м3 | Масова концентрація меркаптанової сірки, г/м3 | Маса механічних домішок, г/м3
[13 empty] | Густина абсолютна, кг/м3,при 20 ºС, | Температура вимірювання/згоряння при 20/25°С
| метан, С1 | етан, С2 | пропан, С3 | ізо-бутан, і-С4 | н-бутан, н-С4 | нео-пентан, нео-С5 | ізо-пентан, і-С5 | н-пентан, н-С5 | гексани та вищі, С6+ | кисень, О2 | азот, N2 | діоксид вуглецю, CО2 |  | Теплота згоряння нижча |  |  | Теплота згоряння вища |  |  | Число Воббе вище
[14 empty] | ккал/м3 | МДж/м3 | кВт⋅год/м3 | ккал/м3 | МДж/м3 | кВт⋅год/м3 | ккал/м3 | МДж/м3 | кВт⋅год/м3
1 | [13 empty] | 8158.9759 | 34.16 | 9.4889 | 9052.2596 | 37.9 | 10.5278 | 11904.0797 | 49.84 | 13.8444
2 | [13 empty] | 8158.9759 | 34.16 | 9.4889 | 9052.2596 | 37.9 | 10.5278 | 11904.0797 | 49.84 | 13.8444
3 | 96.3429 | 1.9624 | 0.6133 | 0.1004 | 0.087 | 0.0013 | 0.0163 | 0.0115 | 0.0081 | 0.0093 | 0.7001 | 0.1474 | 0.6964 | 8158.9759 | 34.16 | 9.4889 | 9049.8712 | 37.89 | 10.525 | 11901.6912 | 49.83 | 13.8417 | -12.5
4 | [13 empty] | 8158.9759 | 34.16 | 9.4889 | 9049.8712 | 37.89 | 10.525 | 11901.6912 | 49.83 | 13.8417
5 | [13 empty] | 8158.9759 | 34.16 | 9.4889 | 9049.8712 | 37.89 | 10.525 | 11901.6912 | 49.83 | 13.8417
6 | [13 empty] | 8158.9759 | 34.16 | 9.4889 | 9049.8712 | 37.89 | 10.525 | 11901.6912 | 49.83 | 13.8417
7 | [13 empty] | 8158.9759 | 34.16 | 9.4889 | 9049.8712 | 37.89 | 10.525 | 11901.6912 | 49.83 | 13.8417
8 | [13 empty] | 8158.9759 | 34.16 | 9.4889 | 9049.8712 | 37.89 | 10.525 | 11901.6912 | 49.83 | 13.8417
9 | [13 empty] | 8158.9759 | 34.16 | 9.4889 | 9049.8712 | 37.89 | 10.525 | 11901.6912 | 49.83 | 13.8417
10 | [13 empty] | 8158.9759 | 34.16 | 9.4889 | 9049.8712 | 37.89 | 10.525 | 11901.6912 | 49.83 | 13.8417
11 | 96.3847 | 1.9528 | 0.6059 | 0.0981 | 0.0852 | 0.0013 | 0.0162 | 0.0113 | 0.0077 | 0.0076 | 0.6884 | 0.1408 | 0.696 | 8158.6177 | 34.1585 | 9.4885 | 9048.1992 | 37.883 | 10.5231 | 11902.766 | 49.8345 | 13.8429 | -13.3 |  | 0 | 0 | 0
12 | [13 empty] | 8158.6177 | 34.1585 | 9.4885 | 9048.1992 | 37.883 | 10.5231 | 11902.766 | 49.8345 | 13.8429
13 | [13 empty] | 8158.6177 | 34.1585 | 9.4885 | 9048.1992 | 37.883 | 10.5231 | 11902.766 | 49.8345 | 13.8429
14 | [13 empty] | 8158.6177 | 34.1585 | 9.4885 | 9048.1992 | 37.883 | 10.5231 | 11902.766 | 49.8345 | 13.8429
15 | [13 empty] | 8158.6177 | 34.1585 | 9.4885 | 9048.1992 | 37.883 | 10.5231 | 11902.766 | 49.8345 | 13.8429
16 | [13 empty] | 8158.6177 | 34.1585 | 9.4885 | 9048.1992 | 37.883 | 10.5231 | 11902.766 | 49.8345 | 13.8429
17 | [13 empty] | 8158.6177 | 34.1585 | 9.4885 | 9048.1992 | 37.883 | 10.5231 | 11902.766 | 49.8345 | 13.8429
18 | [13 empty] | 8158.6177 | 34.1585 | 9.4885 | 9048.1992 | 37.883 | 10.5231 | 11902.766 | 49.8345 | 13.8429
19 | [13 empty] | 8158.6177 | 34.1585 | 9.4885 | 9048.1992 | 37.883 | 10.5231 | 11902.766 | 49.8345 | 13.8429
20 | [13 empty] | 8158.6177 | 34.1585 | 9.4885 | 9048.1992 | 37.883 | 10.5231 | 11902.766 | 49.8345 | 13.8429
21 | [13 empty] | 8158.6177 | 34.1585 | 9.4885 | 9048.1992 | 37.883 | 10.5231 | 11902.766 | 49.8345 | 13.8429
22 | [13 empty] | 8158.6177 | 34.1585 | 9.4885 | 9048.1992 | 37.883 | 10.5231 | 11902.766 | 49.8345 | 13.8429
23 | [13 empty] | 8158.6177 | 34.1585 | 9.4885 | 9048.1992 | 37.883 | 10.5231 | 11902.766 | 49.8345 | 13.8429
24 | [13 empty] | 8158.6177 | 34.1585 | 9.4885 | 9048.1992 | 37.883 | 10.5231 | 11902.766 | 49.8345 | 13.8429
25 | 96.3484 | 1.9668 | 0.6167 | 0.1029 | 0.0887 | 0.0013 | 0.0174 | 0.0121 | 0.0087 | 0.0089 | 0.6827 | 0.1453 | 0.6965 | 8163.2035 | 34.1777 | 9.4938 | 9053.1195 | 37.9036 | 10.5288 | 11905.2261 | 49.8448 | 13.8458 | -12.1
26 | [13 empty] | 8163.2035 | 34.1777 | 9.4938 | 9053.1195 | 37.9036 | 10.5288 | 11905.2261 | 49.8448 | 13.8458
27 | [13 empty] | 8163.2035 | 34.1777 | 9.4938 | 9053.1195 | 37.9036 | 10.5288 | 11905.2261 | 49.8448 | 13.8458
28 | [13 empty] | 8163.2035 | 34.1777 | 9.4938 | 9053.1195 | 37.9036 | 10.5288 | 11905.2261 | 49.8448 | 13.8458
29 | [13 empty] | 8163.2035 | 34.1777 | 9.4938 | 9053.1195 | 37.9036 | 10.5288 | 11905.2261 | 49.8448 | 13.8458
30 | [13 empty] | 8163.2035 | 34.1777 | 9.4938 | 9053.1195 | 37.9036 | 10.5288 | 11905.2261 | 49.8448 | 13.8458
31
Рівень одоризації відповідає вимогам чинних нормативних документів | [13 empty] | 8159.3581 | 34.1616 | 9.4893 | 9050.1578 | 37.8912 | 10.5253
Середньозважене значення теплоти згоряння:
| Начальник Барського ЛВУМГ | [8 empty] | Мандра В.В. | [10 empty] | 2018-05-02
|  | Підрозділу підприємства, якому підпорядкована лабораторія | [8 empty] | прізвище | [5 empty] | підпис |  |  |  | дата
| Начальник ВХАЛ | [8 empty] | Ільницька Г.О. | [10 empty] | 2018-05-02
|  | Лабораторія, де здійснювалось вимірювання газу | [8 empty] | прізвище | [5 empty] | підпис |  |  |  | дата
| Інженер САВ і ТМ | [8 empty] | Черній С.П. | [10 empty] | 2018-05-02
|  | Підрозділу, відповідального за облік газу за маршрутом | [8 empty] | прізвище | [5 empty] | підпис |  |  |  | дата

## додаток
Додаток до Паспорту фізико-хімічних показників природного газу. Маршрут №811
Область | ГРС, прямий споживач | Cередньозважене значення вищої теплоти згоряння
|  | ккал/м³ | МДж/м³ | кВт*год./м³
Маршрут №811 |  | 9050.1578 | 37.8912 | 10.5253
Вінницька | Могилів-Подільський | 9050.1578 | 37.8912 | 10.5253
Начальник Барського ЛВУМГ |  | Мандра В.В. |  |  | 2018-05-02
Підрозділу підприємства, якому підпорядкована лабораторія |  | прізвище |  | підпис | дата
Начальник ВХАЛ |  | Ільницька Г.О. |  |  | 2018-05-02
Лабораторія, де здійснювалось вимірювання газу |  | прізвище |  | підпис | дата
Інженер САВ і ТМ |  | Черній С.П. |  |  | 2018-05-02
Підрозділу, відповідального за облік газу за маршрутом |  | прізвище |  | підпис | дата