## паспорт
ПАТ "УКРТРАНСГАЗ" | [5 empty] | ПАСПОРТ ФІЗИКО-ХІМІЧНИХ ПОКАЗНИКІВ ПРИРОДНОГО ГАЗУ №207 | [18 empty] | Маршрут №207
УМГ "ЛЬВІВТРАНСГАЗ" | [5 empty] | переданого Волинським ЛВУМГ та прийнятого ПАТ "Волиньгаз", АГНКС Володимир-Волинський, АГНКС Ковель, АГНКС ТОВ "Трансгазіндастрі"
Ковельський п/м Волинського ЛВУМГ
Вимірювальна хіміко-аналітична лабораторія
по газопроводу "Івацевичі-Доллина ІІІ", "Івацевичі-Долина ІІ"
Свідоцтво № 56/04-2014 чинне до 02 грудня 2018 р. | [20 empty] | за період з 01.04.2018р. по 30.04.2018р.
Число місяця | Компонентний склад, % мол. | [11 empty] | Фізико-хімічні показники газу обчислені на основі компонентного складу, 101,325 кПа | [9 empty] | Температура точки роси вологи (Р = 3.92 МПа), °С | Температура точки роси вуглеводнів, °С | Масова концентрація сірководню, г/м3 | Масова концентрація меркаптанової сірки, г/м3 | Маса механічних домішок, г/м3
[13 empty] | Густина абсолютна, кг/м3,при 20 ºС, | Температура вимірювання/згоряння при 20/25°С
| метан, С1 | етан, С2 | пропан, С3 | ізо-бутан, і-С4 | н-бутан, н-С4 | нео-пентан, нео-С5 | ізо-пентан, і-С5 | н-пентан, н-С5 | гексани та вищі, С6+ | кисень, О2 | азот, N2 | діоксид вуглецю, CО2 |  | Теплота згоряння нижча |  |  | Теплота згоряння вища |  |  | Число Воббе вище
[14 empty] | ккал/м3 | МДж/м3 | кВт⋅год/м3 | ккал/м3 | МДж/м3 | кВт⋅год/м3 | ккал/м3 | МДж/м3 | кВт⋅год/м3
1 | [13 empty] | 8211.522 | 34.38 | 9.55 | 9100.0288 | 38.1 | 10.5833 | 11658.0684 | 48.81 | 13.5583
2 | 92.8212 | 3.5328 | 0.8923 | 0.1152 | 0.1532 | 0.003 | 0.0393 | 0.0302 | 0.0403 | 0.0029 | 1.2167 | 1.1528 | 0.7265 | 8206.7451 | 34.36 | 9.5444 | 9095.2519 | 38.08 | 10.5778 | 11710.6145 | 49.03 | 13.6194 | -8.2 | -11.4
3 | [13 empty] | 8206.7451 | 34.36 | 9.5444 | 9095.2519 | 38.08 | 10.5778 | 11710.6145 | 49.03 | 13.6194
4 | [13 empty] | 8206.7451 | 34.36 | 9.5444 | 9095.2519 | 38.08 | 10.5778 | 11710.6145 | 49.03 | 13.6194
5 | [13 empty] | 8206.7451 | 34.36 | 9.5444 | 9095.2519 | 38.08 | 10.5778 | 11710.6145 | 49.03 | 13.6194
6 | [13 empty] | 8206.7451 | 34.36 | 9.5444 | 9095.2519 | 38.08 | 10.5778 | 11710.6145 | 49.03 | 13.6194
7 | [13 empty] | 8206.7451 | 34.36 | 9.5444 | 9095.2519 | 38.08 | 10.5778 | 11710.6145 | 49.03 | 13.6194
8 | [13 empty] | 8206.7451 | 34.36 | 9.5444 | 9095.2519 | 38.08 | 10.5778 | 11710.6145 | 49.03 | 13.6194
9 | [13 empty] | 8206.7451 | 34.36 | 9.5444 | 9095.2519 | 38.08 | 10.5778 | 11710.6145 | 49.03 | 13.6194
10 | 90.4923 | 4.6205 | 1.0262 | 0.1194 | 0.1746 | 0.0039 | 0.0457 | 0.0356 | 0.0435 | 0.005 | 1.5592 | 1.874 | 0.7455 | 8216.299 | 34.4 | 9.5556 | 9102.4172 | 38.11 | 10.5861 | 11569.6954 | 48.44 | 13.4556 | -8.6 | -12.4
11 | [13 empty] | 8216.299 | 34.4 | 9.5556 | 9102.4172 | 38.11 | 10.5861 | 11569.6954 | 48.44 | 13.4556
12 | [13 empty] | 8216.299 | 34.4 | 9.5556 | 9102.4172 | 38.11 | 10.5861 | 11569.6954 | 48.44 | 13.4556
13 | [13 empty] | 8216.299 | 34.4 | 9.5556 | 9102.4172 | 38.11 | 10.5861 | 11569.6954 | 48.44 | 13.4556
14 | [13 empty] | 8216.299 | 34.4 | 9.5556 | 9102.4172 | 38.11 | 10.5861 | 11569.6954 | 48.44 | 13.4556
15 | [13 empty] | 8216.299 | 34.4 | 9.5556 | 9102.4172 | 38.11 | 10.5861 | 11569.6954 | 48.44 | 13.4556
16 | 90.4344 | 4.6225 | 1.017 | 0.1192 | 0.1752 | 0.0041 | 0.0462 | 0.0364 | 0.0449 | 0.0052 | 1.5327 | 1.9621 | 0.7464 | 8211.522 | 34.38 | 9.55 | 9095.2519 | 38.08 | 10.5778 | 11555.3646 | 48.38 | 13.4389 | -8.1 | -11.8
17 | [13 empty] | 8211.522 | 34.38 | 9.55 | 9095.2519 | 38.08 | 10.5778 | 11555.3646 | 48.38 | 13.4389
18 | [13 empty] | 8211.522 | 34.38 | 9.55 | 9095.2519 | 38.08 | 10.5778 | 11555.3646 | 48.38 | 13.4389
19 | [13 empty] | 8211.522 | 34.38 | 9.55 | 9095.2519 | 38.08 | 10.5778 | 11555.3646 | 48.38 | 13.4389
20 | [13 empty] | 8211.522 | 34.38 | 9.55 | 9095.2519 | 38.08 | 10.5778 | 11555.3646 | 48.38 | 13.4389
21 | [13 empty] | 8211.522 | 34.38 | 9.55 | 9095.2519 | 38.08 | 10.5778 | 11555.3646 | 48.38 | 13.4389
22 | [13 empty] | 8211.522 | 34.38 | 9.55 | 9095.2519 | 38.08 | 10.5778 | 11555.3646 | 48.38 | 13.4389
23 | 96.8724 | 1.6044 | 0.491 | 0.0763 | 0.0725 | 0.0014 | 0.0143 | 0.0098 | 0.0315 | 0.0121 | 0.6462 | 0.168 | 0.6928 | 8123.1491 | 34.01 | 9.4472 | 9011.6558 | 37.73 | 10.4806 | 11880.1951 | 49.74 | 13.8167 | -8 | -10.4 | <0,001 | <0,001 | не виявл.
24 | [13 empty] | 8123.1491 | 34.01 | 9.4472 | 9011.6558 | 37.73 | 10.4806 | 11880.1951 | 49.74 | 13.8167
25 | 93.0582 | 3.3824 | 0.8256 | 0.1046 | 0.1382 | 0.003 | 0.0338 | 0.0255 | 0.0225 | 0.0043 | 1.2116 | 1.1904 | 0.7241 | 8173.3067 | 34.22 | 9.5056 | 9059.425 | 37.93 | 10.5361 | 11684.3414 | 48.92 | 13.5889
26 | 91.088 | 4.2955 | 1.0009 | 0.1192 | 0.1749 | 0.0039 | 0.0435 | 0.0335 | 0.0318 | 0.0051 | 1.4976 | 1.706 | 0.7406 | 8206.7451 | 34.36 | 9.5444 | 9090.475 | 38.06 | 10.5722 | 11593.58 | 48.54 | 13.4833
27 | 92.0445 | 3.8336 | 0.8873 | 0.1066 | 0.15556 | 0.0035 | 0.0424 | 0.0346 | 0.0459 | 0.0048 | 1.3645 | 1.4766 | 0.733 | 8190.0259 | 34.29 | 9.525 | 9076.1442 | 38 | 10.5556 | 11634.1838 | 48.71 | 13.5306
28 | [13 empty] | 8190.0259 | 34.29 | 9.525 | 9076.1442 | 38 | 10.5556 | 11634.1838 | 48.71 | 13.5306
29 | [13 empty] | 8190.0259 | 34.29 | 9.525 | 9076.1442 | 38 | 10.5556 | 11634.1838 | 48.71 | 13.5306
30 | [13 empty] | 8190.0259 | 34.29 | 9.525 | 9076.1442 | 38 | 10.5556 | 11634.1838 | 48.71 | 13.5306
31
Рівень одоризації відповідає вимогам чинних нормативних документів | [13 empty] | 8203.9506 | 34.3483 | 9.5412 | 9091.1437 | 38.0628 | 10.573
Середньозважене значення теплоти згоряння:
| Начальник Волинського ЛВУМГ | [8 empty] | Цьома Ю.О. | [10 empty] | 2018-05-02
|  | Підрозділу підприємства, якому підпорядкована лабораторія | [8 empty] | прізвище | [5 empty] | підпис |  |  |  | дата
| Хімік ІІ кат. | [8 empty] | Горобець М.П. | [10 empty] | 2018-05-02
|  | Лабораторія, де здійснювалось вимірювання газу | [8 empty] | прізвище | [5 empty] | підпис |  |  |  | дата
| Начальник дільниці ГВ і М | [8 empty] | Солодуха В.С. | [10 empty] | 2018-05-02
|  | Підрозділу, відповідального за облік газу за маршрутом | [8 empty] | прізвище | [5 empty] | підпис |  |  |  | дата

## додаток
Додаток до Паспорту фізико-хімічних показників природного газу. Маршрут №207
Область | ГРС, прямий споживач | Cередньозважене значення вищої теплоти згоряння
|  | ккал/м³ | МДж/м³ | кВт*год./м³
Маршрут №207 |  | 9091.1437 | 38.0628 | 10.573
Волинська | Іваничі (на Іваничі) | 9091.3348 | 38.0636 | 10.5732
Волинська | АГКС Ковель | 9087.5133 | 38.0476 | 10.5688
Волинська | АГНКС В.Волинський | 9086.1041 | 38.0417 | 10.5671
Волинська | АГНКС ТОВ"Трансгазiндастрi" м.Ковель | 9087.2028 | 38.0463 | 10.5684
Волинська | Бузаки | 9091.1437 | 38.0628 | 10.573
Волинська | Буцинь | 9091.2393 | 38.0632 | 10.5731
Волинська | В.Волинський (на м.В.Волинський) | 9091.8125 | 38.0656 | 10.5738
Волинська | Велика Глуша | 9091.4781 | 38.0642 | 10.5734
Волинська | К.Каширськ | 9091.3109 | 38.0635 | 10.5732
Волинська | Ковель (на Люблінець) | 0 | 0 | 0
Волинська | Ковель (на м.Ковель) | 9090.9526 | 38.062 | 10.5728
Волинська | Кортеліси | 9091.5498 | 38.0645 | 10.5735
Волинська | Любешів | 9092.6485 | 38.0691 | 10.5748
Волинська | Мощена | 9092.4096 | 38.0681 | 10.5745
Волинська | Нововолинськ | 9090.7616 | 38.0612 | 10.5726
Волинська | Облапи | 9091.6931 | 38.0651 | 10.5736
Волинська | Ратно | 9091.6453 | 38.0649 | 10.5736
Волинська | Ружин | 9091.908 | 38.066 | 10.5739
Волинська | Сілець | 9093.986 | 38.0747 | 10.5763
Волинська | Соснина | 9091.6692 | 38.065 | 10.5736
Волинська | Ст.Вижівка | 9091.9797 | 38.0663 | 10.574
Волинська | Устилуг | 9089.2091 | 38.0547 | 10.5708
Начальник Волинського ЛВУМГ |  | Цьома Ю.О. |  |  | 2018-05-02
Підрозділу підприємства, якому підпорядкована лабораторія |  | прізвище |  | підпис | дата
Хімік ІІ кат. |  | Горобець М.П. |  |  | 2018-05-02
Лабораторія, де здійснювалось вимірювання газу |  | прізвище |  | підпис | дата
Начальник дільниці ГВ і М |  | Солодуха В.С. |  |  | 2018-05-02
Підрозділу, відповідального за облік газу за маршрутом |  | прізвище |  | підпис | дата