## паспорт
ПАТ "УКРТРАНСГАЗ" | [5 empty] | ПАСПОРТ ФІЗИКО-ХІМІЧНИХ ПОКАЗНИКІВ ПРИРОДНОГО ГАЗУ №213 | [18 empty] | Маршрут №213
УМГ "ЛЬВІВТРАНСГАЗ" | [5 empty] | переданого Волинським ЛВУМГ та прийнятого ПАТ " Волиньгаз"
Ковельський п/м Волинського ЛВУМГ
Вимірювальна хіміко-аналітична лабораторія
по газопроводу "Турійськ-Луцьк-Рівне"
Свідоцтво № 56/04-2014 чинне до 02 грудня 2018 р. | [20 empty] | за період з 01.04.2018р. по 30.04.2018р.
Число місяця | Компонентний склад, % мол. | [11 empty] | Фізико-хімічні показники газу обчислені на основі компонентного складу, 101,325 кПа | [9 empty] | Температура точки роси вологи (Р = 3.92 МПа), °С | Температура точки роси вуглеводнів, °С | Масова концентрація сірководню, г/м3 | Масова концентрація меркаптанової сірки, г/м3 | Маса механічних домішок, г/м3
[13 empty] | Густина абсолютна, кг/м3,при 20 ºС, | Температура вимірювання/згоряння при 20/25°С
| метан, С1 | етан, С2 | пропан, С3 | ізо-бутан, і-С4 | н-бутан, н-С4 | нео-пентан, нео-С5 | ізо-пентан, і-С5 | н-пентан, н-С5 | гексани та вищі, С6+ | кисень, О2 | азот, N2 | діоксид вуглецю, CО2 |  | Теплота згоряння нижча |  |  | Теплота згоряння вища |  |  | Число Воббе вище
[14 empty] | ккал/м3 | МДж/м3 | кВт⋅год/м3 | ккал/м3 | МДж/м3 | кВт⋅год/м3 | ккал/м3 | МДж/м3 | кВт⋅год/м3
1 | [13 empty] | 8216.299 | 34.4 | 9.5556 | 9102.4172 | 38.11 | 10.5861 | 11627.0184 | 48.68 | 13.5222
2 | [13 empty] | 8216.299 | 34.4 | 9.5556 | 9102.4172 | 38.11 | 10.5861 | 11627.0184 | 48.68 | 13.5222
3 | 92.6601 | 3.5992 | 0.9021 | 0.1157 | 0.1543 | 0.003 | 0.0396 | 0.0308 | 0.0413 | 0.0033 | 1.2539 | 1.1967 | 0.7278 | 8206.7451 | 34.36 | 9.5444 | 9095.2519 | 38.08 | 10.5778 | 11698.6722 | 48.98 | 13.6056 | -8.6 | -11.8
4 | [13 empty] | 8206.7451 | 34.36 | 9.5444 | 9095.2519 | 38.08 | 10.5778 | 11698.6722 | 48.98 | 13.6056
5 | [13 empty] | 8206.7451 | 34.36 | 9.5444 | 9095.2519 | 38.08 | 10.5778 | 11698.6722 | 48.98 | 13.6056
6 | [13 empty] | 8206.7451 | 34.36 | 9.5444 | 9095.2519 | 38.08 | 10.5778 | 11698.6722 | 48.98 | 13.6056
7 | [13 empty] | 8206.7451 | 34.36 | 9.5444 | 9095.2519 | 38.08 | 10.5778 | 11698.6722 | 48.98 | 13.6056
8 | [13 empty] | 8206.7451 | 34.36 | 9.5444 | 9095.2519 | 38.08 | 10.5778 | 11698.6722 | 48.98 | 13.6056
9 | [13 empty] | 8206.7451 | 34.36 | 9.5444 | 9095.2519 | 38.08 | 10.5778 | 11698.6722 | 48.98 | 13.6056
10 | [13 empty] | 8206.7451 | 34.36 | 9.5444 | 9095.2519 | 38.08 | 10.5778 | 11698.6722 | 48.98 | 13.6056
11 | 91.2764 | 4.2342 | 0.9747 | 0.1172 | 0.1676 | 0.0037 | 0.0436 | 0.0342 | 0.0433 | 0.0055 | 1.4482 | 1.6513 | 0.7392 | 8209.1336 | 34.37 | 9.5472 | 9095.2519 | 38.08 | 10.5778 | 11610.2992 | 48.61 | 13.5028 | -8.2 | -11.9
12 | [13 empty] | 8209.1336 | 34.37 | 9.5472 | 9095.2519 | 38.08 | 10.5778 | 11610.2992 | 48.61 | 13.5028
13 | [13 empty] | 8209.1336 | 34.37 | 9.5472 | 9095.2519 | 38.08 | 10.5778 | 11610.2992 | 48.61 | 13.5028
14 | [13 empty] | 8209.1336 | 34.37 | 9.5472 | 9095.2519 | 38.08 | 10.5778 | 11610.2992 | 48.61 | 13.5028
15 | [13 empty] | 8209.1336 | 34.37 | 9.5472 | 9095.2519 | 38.08 | 10.5778 | 11610.2992 | 48.61 | 13.5028
16 | [13 empty] | 8209.1336 | 34.37 | 9.5472 | 9095.2519 | 38.08 | 10.5778 | 11610.2992 | 48.61 | 13.5028
17 | 90.402 | 4.6224 | 1.0337 | 0.1203 | 0.1778 | 0.0042 | 0.0475 | 0.0374 | 0.0478 | 0.0035 | 1.531 | 1.9723 | 0.7469 | 8213.9105 | 34.39 | 9.5528 | 9100.0288 | 38.1 | 10.5833 | 11555.3646 | 48.38 | 13.4389
18 | [13 empty] | 8213.9105 | 34.39 | 9.5528 | 9100.0288 | 38.1 | 10.5833 | 11555.3646 | 48.38 | 13.4389
19 | [13 empty] | 8213.9105 | 34.39 | 9.5528 | 9100.0288 | 38.1 | 10.5833 | 11555.3646 | 48.38 | 13.4389
20 | [13 empty] | 8213.9105 | 34.39 | 9.5528 | 9100.0288 | 38.1 | 10.5833 | 11555.3646 | 48.38 | 13.4389
21 | [13 empty] | 8213.9105 | 34.39 | 9.5528 | 9100.0288 | 38.1 | 10.5833 | 11555.3646 | 48.38 | 13.4389
22 | [13 empty] | 8213.9105 | 34.39 | 9.5528 | 9100.0288 | 38.1 | 10.5833 | 11555.3646 | 48.38 | 13.4389
23 | [13 empty] | 8213.9105 | 34.39 | 9.5528 | 9100.0288 | 38.1 | 10.5833 | 11555.3646 | 48.38 | 13.4389
24 | [13 empty] | 8213.9105 | 34.39 | 9.5528 | 9100.0288 | 38.1 | 10.5833 | 11555.3646 | 48.38 | 13.4389
25 | [13 empty] | 8213.9105 | 34.39 | 9.5528 | 9100.0288 | 38.1 | 10.5833 | 11555.3646 | 48.38 | 13.4389
26 | 91.74 | 4.0177 | 0.9732 | 0.1208 | 0.1767 | 0.0038 | 0.0487 | 0.0406 | 0.0469 | 0.0042 | 1.3525 | 1.4749 | 0.736 | 8223.4643 | 34.43 | 9.5639 | 9111.9711 | 38.15 | 10.5972 | 11655.6799 | 48.8 | 13.5556 | -8.1 | -10 | <0,001 | <0,001 | не виявл.
27 | [13 empty] | 8223.4643 | 34.43 | 9.5639 | 9111.9711 | 38.15 | 10.5972 | 11655.6799 | 48.8 | 13.5556
28 | [13 empty] | 8223.4643 | 34.43 | 9.5639 | 9111.9711 | 38.15 | 10.5972 | 11655.6799 | 48.8 | 13.5556
29 | [13 empty] | 8223.4643 | 34.43 | 9.5639 | 9111.9711 | 38.15 | 10.5972 | 11655.6799 | 48.8 | 13.5556
30 | [13 empty] | 8223.4643 | 34.43 | 9.5639 | 9111.9711 | 38.15 | 10.5972 | 11655.6799 | 48.8 | 13.5556
31
Рівень одоризації відповідає вимогам чинних нормативних документів | [13 empty] | 8212.8118 | 34.3854 | 9.5515 | 9099.981 | 38.0998 | 10.5833
Середньозважене значення теплоти згоряння:
| Начальник Волинського ЛВУМГ | [8 empty] | Цьома Ю.О. | [10 empty] | 2018-05-02
|  | Підрозділу підприємства, якому підпорядкована лабораторія | [8 empty] | прізвище | [5 empty] | підпис |  |  |  | дата
| Хімік ІІ кат. | [8 empty] | Горобець М.П. | [10 empty] | 2018-05-02
|  | Лабораторія, де здійснювалось вимірювання газу | [8 empty] | прізвище | [5 empty] | підпис |  |  |  | дата
| Начальник дільниці ГВ і М | [8 empty] | Солодуха В.С. | [10 empty] | 2018-05-02
|  | Підрозділу, відповідального за облік газу за маршрутом | [8 empty] | прізвище | [5 empty] | підпис |  |  |  | дата

## додаток
Додаток до Паспорту фізико-хімічних показників природного газу. Маршрут №213
Область | ГРС, прямий споживач | Cередньозважене значення вищої теплоти згоряння
|  | ккал/м³ | МДж/м³ | кВт*год./м³
Маршрут №213 |  | 9099.981 | 38.0998 | 10.5833
Волинська | Голоби | 9098.7868 | 38.0948 | 10.5819
Волинська | Дерно | 9098.6913 | 38.0944 | 10.5818
Волинська | Купичів | 9099.1689 | 38.0964 | 10.5823
Волинська | Переспа (Любче) | 9098.739 | 38.0946 | 10.5818
Волинська | Прилуцьке (на Ківерці) | 9098.954 | 38.0955 | 10.5821
Волинська | Прилуцьке (на м.Луцьк) | 9100.2438 | 38.1009 | 10.5836
Волинська | Рожище | 9099.2167 | 38.0966 | 10.5824
Волинська | Рокині | 0 | 0 | 0
Волинська | Торчин | 9099.2167 | 38.0966 | 10.5824
Волинська | Цумань | 9098.7629 | 38.0947 | 10.5819
Начальник Волинського ЛВУМГ |  | Цьома Ю.О. |  |  | 2018-05-02
Підрозділу підприємства, якому підпорядкована лабораторія |  | прізвище |  | підпис | дата
Хімік ІІ кат. |  | Горобець М.П. |  |  | 2018-05-02
Лабораторія, де здійснювалось вимірювання газу |  | прізвище |  | підпис | дата
Начальник дільниці ГВ і М |  | Солодуха В.С. |  |  | 2018-05-02
Підрозділу, відповідального за облік газу за маршрутом |  | прізвище |  | підпис | дата