## паспорт
ПАТ "УКРТРАНСГАЗ" | [5 empty] | ПАСПОРТ ФІЗИКО-ХІМІЧНИХ ПОКАЗНИКІВ ПРИРОДНОГО ГАЗУ №614 | [18 empty] | Маршрут №614
УМГ "ХАРКІВТРАНСГАЗ" | [5 empty] | переданого Криворізьким ЛВУМГ та прийнятого ПАТ "Криворіжгаз", ПАТ "Дніпропетровськгаз", ТОВ "ІНТЕРПАЙП НІКОТЬЮБ"
Криворізьке ЛВУМГ
Вимірювальна хіміко-аналітична лабораторія
по газопроводах "ШДО", "ШДКРІ"
Свідоцтво № ПЄ 0048/2013 чинне до 16.05.2018р. | [20 empty] | за період з 01.04.2018р. по 30.04.2018р.
Число місяця | Компонентний склад, % мол. | [11 empty] | Фізико-хімічні показники газу обчислені на основі компонентного складу, 101,325 кПа | [9 empty] | Температура точки роси вологи (Р = 3.92 МПа), °С | Температура точки роси вуглеводнів, °С | Масова концентрація сірководню, г/м3 | Масова концентрація меркаптанової сірки, г/м3 | Маса механічних домішок, г/м3
[13 empty] | Густина абсолютна, кг/м3,при 20 ºС, | Температура вимірювання/згоряння при 20/25°С
| метан, С1 | етан, С2 | пропан, С3 | ізо-бутан, і-С4 | н-бутан, н-С4 | нео-пентан, нео-С5 | ізо-пентан, і-С5 | н-пентан, н-С5 | гексани та вищі, С6+ | кисень, О2 | азот, N2 | діоксид вуглецю, CО2 |  | Теплота згоряння нижча |  |  | Теплота згоряння вища |  |  | Число Воббе вище
[14 empty] | ккал/м3 | МДж/м3 | кВт⋅год/м3 | ккал/м3 | МДж/м3 | кВт⋅год/м3 | ккал/м3 | МДж/м3 | кВт⋅год/м3
1 | 93.9212 | 3.1361 | 1.1397 | 0.1569 | 0.2387 | 0.0067 | 0.0525 | 0.0407 | 0.0533 |  | 0.9969 | 0.2573 | 0.7188 | 8336.5579 | 34.9035 | 9.6954 | 9237.6757 | 38.6763 | 10.7434 | 11957.605 | 50.0641 | 13.9067
2 | 94.4891 | 2.8563 | 0.9603 | 0.1368 | 0.1787 | 0.0076 | 0.0427 | 0.0314 | 0.048 |  | 1.0084 | 0.2406 | 0.7129 | 8276.2015 | 34.6508 | 9.6252 | 9173.0201 | 38.4056 | 10.6682 | 11922.8529 | 49.9186 | 13.8663
3 | 94.3027 | 2.9475 | 1.0102 | 0.1439 | 0.1928 | 0.0062 | 0.0451 | 0.0363 | 0.0487 |  | 1.0174 | 0.2492 | 0.7147 | 8292.2997 | 34.7182 | 9.6439 | 9190.217 | 38.4776 | 10.6882 | 11930.1616 | 49.9492 | 13.8748 |  |  |  |  | відсутні
4 | 93.8061 | 3.1645 | 1.1105 | 0.1607 | 0.2331 | 0.0053 | 0.0528 | 0.0411 | 0.0621 |  | 1.0857 | 0.278 | 0.7195 | 8328.1505 | 34.8683 | 9.6856 | 9228.3368 | 38.6372 | 10.7326 | 11939.596 | 49.9887 | 13.8858
5 | 93.9928 | 3.0571 | 1.0734 | 0.1545 | 0.2126 | 0.0068 | 0.0534 | 0.0393 | 0.0619 |  | 1.078 | 0.2702 | 0.7179 | 8313.1271 | 34.8054 | 9.6682 | 9212.2864 | 38.57 | 10.7139 | 11932.6695 | 49.9597 | 13.8777
6 | 93.7915 | 3.1552 | 1.1052 | 0.1584 | 0.2189 | 0.0072 | 0.0535 | 0.0405 | 0.0642 |  | 1.1239 | 0.2815 | 0.7195 | 8321.6539 | 34.8411 | 9.6781 | 9221.2431 | 38.6075 | 10.7243 | 11931.0692 | 49.953 | 13.8758 | -14.1 | -12.5 | <0,0001 | 0,0028
7 | 91.7574 | 4.1555 | 1.2305 | 0.1521 | 0.2093 | 0.0042 | 0.0528 | 0.0468 | 0.0386 |  | 1.9493 | 0.4035 | 0.7314 | 8313.8675 | 34.8085 | 9.669 | 9209.9218 | 38.5601 | 10.7111 | 11820.5552 | 49.4903 | 13.7473
8 | 91.7569 | 4.3182 | 1.2429 | 0.1379 | 0.1541 | 0.0022 | 0.0156 | 0.0123 | 0.0469 |  | 1.949 | 0.364 | 0.7293 | 8300.3011 | 34.7517 | 9.6533 | 9195.5672 | 38.5 | 10.6944 | 11818.0951 | 49.48 | 13.7444
9 | 93.2243 | 3.467 | 0.9622 | 0.1031 | 0.1083 | 0.0018 | 0.0183 | 0.0129 | 0.0359 |  | 1.7049 | 0.3614 | 0.7181 | 8214.2449 | 34.3914 | 9.5532 | 9104.0892 | 38.117 | 10.5881 | 11790.7712 | 49.3656 | 13.7127
10 | 93.0554 | 3.6369 | 1.0265 | 0.1155 | 0.1331 | 0.0008 | 0.0269 | 0.0188 | 0.0328 |  | 1.6688 | 0.2845 | 0.7196 | 8251.1705 | 34.546 | 9.5961 | 9144.0003 | 38.2841 | 10.6345 | 11829.6075 | 49.5282 | 13.7578
11 | 93.5728 | 3.3621 | 0.8705 | 0.0952 | 0.1106 | 0.0003 | 0.0241 | 0.0186 | 0.0348 |  | 1.6467 | 0.2643 | 0.7151 | 8209.8262 | 34.3729 | 9.548 | 9099.8377 | 38.0992 | 10.5831 | 11810.0699 | 49.4464 | 13.7351
12 | 93.8952 | 3.3132 | 0.8755 | 0.0979 | 0.1138 | 0.0002 | 0.0226 | 0.0169 | 0.032 |  | 1.357 | 0.2757 | 0.7135 | 8229.0056 | 34.4532 | 9.5703 | 9121.2383 | 38.1888 | 10.608 | 11851.0559 | 49.618 | 13.7828
13 | 93.6383 | 3.3424 | 0.9489 | 0.1184 | 0.1501 | 0.006 | 0.032 | 0.0237 | 0.0383 |  | 1.3518 | 0.3501 | 0.7171 | 8252.3886 | 34.5511 | 9.5975 | 9146.0783 | 38.2928 | 10.6369 | 11853.9459 | 49.6301 | 13.7861 | -9.6 | -7.6 | <0,0001 | 0.0021
14 | 93.8647 | 2.9784 | 1.06 | 0.1536 | 0.2155 | 0.0059 | 0.0541 | 0.0403 | 0.0659 |  | 1.1182 | 0.4434 | 0.7196 | 8291.3205 | 34.7141 | 9.6428 | 9188.2824 | 38.4695 | 10.686 | 11887.8859 | 49.7722 | 13.8256
15 | 95.753 | 2.2379 | 0.734 | 0.1114 | 0.1216 | 0.0046 | 0.0249 | 0.018 | 0.0303 |  | 0.7518 | 0.2125 | 0.7023 | 8202.9714 | 34.3442 | 9.5401 | 9095.4429 | 38.0808 | 10.578 | 11911.4839 | 49.871 | 13.8531
16 | 95.7431 | 2.2576 | 0.7418 | 0.1114 | 0.1201 | 0.0052 | 0.0242 | 0.0183 | 0.0251 |  | 0.7465 | 0.2066 | 0.7022 | 8204.2372 | 34.3495 | 9.5415 | 9096.8283 | 38.0866 | 10.5796 | 11913.8246 | 49.8808 | 13.8558
17 | 95.8522 | 2.218 | 0.7197 | 0.1082 | 0.116 | 0.0048 | 0.0232 | 0.017 | 0.0226 |  | 0.7172 | 0.2011 | 0.7012 | 8199.0065 | 34.3276 | 9.5354 | 9091.3348 | 38.0636 | 10.5732 | 11914.8516 | 49.8851 | 13.857 | -9.9 | -7 | <0,0001 | 0.0026
18 | 95.8386 | 2.2248 | 0.7236 | 0.1084 | 0.1192 | 0.0066 | 0.0232 | 0.0178 | 0.0225 |  | 0.7122 | 0.2031 | 0.7014 | 8201.395 | 34.3376 | 9.5382 | 9093.9143 | 38.0744 | 10.5762 | 11916.4996 | 49.892 | 13.8589
19 | 95.814 | 2.2455 | 0.7236 | 0.1091 | 0.1185 | 0.0073 | 0.0241 | 0.0169 | 0.0223 |  | 0.7178 | 0.2009 | 0.7016 | 8202.5414 | 34.3424 | 9.5396 | 9095.1324 | 38.0795 | 10.5776 | 11916.9535 | 49.8939 | 13.8594
20 | 95.77 | 2.266 | 0.7341 | 0.1101 | 0.1168 | 0.0078 | 0.024 | 0.0168 | 0.0223 |  | 0.7271 | 0.205 | 0.7019 | 8203.9984 | 34.3485 | 9.5413 | 9096.6372 | 38.0858 | 10.5794 | 11916.1175 | 49.8904 | 13.8584
21 | 95.8009 | 2.2449 | 0.7308 | 0.1104 | 0.1163 | 0.006 | 0.0232 | 0.0172 | 0.0219 |  | 0.7195 | 0.2089 | 0.7017 | 8201.8488 | 34.3395 | 9.5388 | 9094.3681 | 38.0763 | 10.5768 | 11915.0188 | 49.8858 | 13.8572
22 | 95.791 | 2.2601 | 0.7308 | 0.1087 | 0.1172 | 0.0069 | 0.0239 | 0.0171 | 0.0212 |  | 0.7178 | 0.2053 | 0.7017 | 8203.2341 | 34.3453 | 9.5404 | 9095.849 | 38.0825 | 10.5785 | 11916.643 | 49.8926 | 13.8591
23 | 95.8289 | 2.2212 | 0.7319 | 0.1135 | 0.1185 | 0.0067 | 0.0233 | 0.0173 | 0.0215 |  | 0.713 | 0.2042 | 0.7016 | 8202.4937 | 34.3422 | 9.5395 | 9095.0847 | 38.0793 | 10.5776 | 11916.9057 | 49.8937 | 13.8594
24 | 95.8192 | 2.2413 | 0.7289 | 0.1112 | 0.1194 | 0.0066 | 0.0231 | 0.0161 | 0.0214 |  | 0.7082 | 0.2047 | 0.7016 | 8203.0191 | 34.3444 | 9.5401 | 9095.6579 | 38.0817 | 10.5783 | 11917.6461 | 49.8968 | 13.8602
25 | 95.7669 | 2.2856 | 0.7345 | 0.1111 | 0.1176 | 0.0067 | 0.0228 | 0.0162 | 0.0212 |  | 0.7072 | 0.2102 | 0.7019 | 8205.742 | 34.3558 | 9.5433 | 9098.5718 | 38.0939 | 10.5816 | 11918.5059 | 49.9004 | 13.8612
26 | 95.7733 | 2.2885 | 0.7366 | 0.1098 | 0.1157 | 0.0056 | 0.0219 | 0.017 | 0.0206 |  | 0.7036 | 0.2074 | 0.7018 | 8205.6225 | 34.3553 | 9.5431 | 9098.4524 | 38.0934 | 10.5815 | 11919.318 | 49.9038 | 13.8622 | -9.9 | -7.5 | <0,0001 | 0.0035 | відсутні
27 | 95.7581 | 2.302 | 0.7373 | 0.1095 | 0.1159 | 0.0047 | 0.022 | 0.0172 | 0.0203 |  | 0.7051 | 0.2079 | 0.7019 | 8206.148 | 34.3575 | 9.5438 | 9099.0018 | 38.0957 | 10.5821 | 11919.3897 | 49.9041 | 13.8623
28 | 95.762 | 2.2957 | 0.7364 | 0.1074 | 0.1145 | 0.007 | 0.0225 | 0.0173 | 0.02 |  | 0.7061 | 0.2111 | 0.7019 | 8205.2404 | 34.3537 | 9.5427 | 9098.0225 | 38.0916 | 10.581 | 11918.1716 | 49.899 | 13.8608
29 | 95.7898 | 2.295 | 0.7344 | 0.1083 | 0.1118 | 0.0063 | 0.0216 | 0.0159 | 0.02 |  | 0.6956 | 0.2013 | 0.7016 | 8206.7451 | 34.36 | 9.5444 | 9098.3808 | 38.0931 | 10.5814 | 11921.1571 | 49.9115 | 13.8643
30 | 95.8145 | 2.279 | 0.7285 | 0.1085 | 0.1122 | 0.0065 | 0.021 | 0.0159 | 0.0192 |  | 0.6959 | 0.1988 | 0.7014 | 8203.7118 | 34.3473 | 9.5409 | 9096.4461 | 38.085 | 10.5792 | 11920.4406 | 49.9085 | 13.8635
31
Рівень одоризації відповідає вимогам чинних нормативних документів | [13 empty] | 8243.6468 | 34.5145 | 9.5874 | 9138.0053 | 38.259 | 10.6275
Середньозважене значення теплоти згоряння:
| Начальник Криворізького ЛВУМГ | [8 empty] | Охримчук А.О. | [10 empty] | 2018-05-02
|  | Підрозділу підприємства, якому підпорядкована лабораторія | [8 empty] | прізвище | [5 empty] | підпис |  |  |  | дата
| Завідувач ВХАЛ | [8 empty] | Степанова О.Г. | [10 empty] | 2018-05-02
|  | Лабораторія, де здійснювалось вимірювання газу | [8 empty] | прізвище | [5 empty] | підпис |  |  |  | дата
| Начальник служби ГВ і М | [8 empty] | Байда Ю.А. | [10 empty] | 2018-05-02
|  | Підрозділу, відповідального за облік газу за маршрутом | [8 empty] | прізвище | [5 empty] | підпис |  |  |  | дата

## додаток
Додаток до Паспорту фізико-хімічних показників природного газу. Маршрут №614
Область | ГРС, прямий споживач | Cередньозважене значення вищої теплоти згоряння
|  | ккал/м³ | МДж/м³ | кВт*год./м³
Маршрут №614 |  | 9138.0053 | 38.259 | 10.6275
Дніпропетровська | ГРС м.Марганець | 9155.2738 | 38.3313 | 10.6476
Дніпропетровська | ГРС м.Орджонiкiдзе | 9149.04 | 38.3052 | 10.6403
Дніпропетровська | ГРС с.Веселе | 9157.8773 | 38.3422 | 10.6506
Дніпропетровська | ГРС с.Гуляй Поле | 9158.6416 | 38.3454 | 10.6515
Дніпропетровська | ГРС с.Дмитрiвка | 9159.0476 | 38.3471 | 10.652
Дніпропетровська | ГРС с.Кiрове к-п Котовського | 9160.3135 | 38.3524 | 10.6534
Дніпропетровська | ГРС с.Кам`яне Поле | 9157.2563 | 38.3396 | 10.6499
Дніпропетровська | ГРС с.Лозоватка | 9155.1544 | 38.3308 | 10.6474
Дніпропетровська | ГРС с.Лошкарiвка | 9158.9043 | 38.3465 | 10.6518
Дніпропетровська | ГРС с.Новоюлiвка | 9160.6956 | 38.354 | 10.6539
Дніпропетровська | ГРС с.Олександропіль | 9155.2022 | 38.331 | 10.6475
Дніпропетровська | ГРС с.Сергiївка | 9158.0445 | 38.3429 | 10.6508
Дніпропетровська | ГРС с.Червоноармiйське Солонянський р-н | 9158.8088 | 38.3461 | 10.6517
Дніпропетровська | ГРС с.Широке | 9145.72 | 38.2913 | 10.6365
Дніпропетровська | ГРС смт.Софiївка | 9160.5523 | 38.3534 | 10.6537
Дніпропетровська | ГРС-1 м.Кривий Ріг, ДП № 9 | 9131.8192 | 38.2331 | 10.6203
Дніпропетровська | ГРС-1 м.Кривий Ріг, місто | 9145.7439 | 38.2914 | 10.6365
Дніпропетровська | ГРС-1 м.Нiкополь, Бролерна ф-ка | 9141.3252 | 38.2729 | 10.6314
Дніпропетровська | ГРС-1 м.Нiкополь, НЗФ | 9138.6502 | 38.2617 | 10.6283
Дніпропетровська | ГРС-1 м.Нiкополь, ТОВ "Інтерпайп Нікотьюб" | 9134.6137 | 38.2448 | 10.6236
Дніпропетровська | ГРС-1 м.Нiкополь, місто | 9155.7993 | 38.3335 | 10.6482
Дніпропетровська | ГРС-1А АМКР нитки 1,2 | 9133.6583 | 38.2408 | 10.6224
Дніпропетровська | ГРС-2 м.Кривий Ріг, ЦГЗК | 9153.7452 | 38.3249 | 10.6458
Дніпропетровська | ГРС-2 м.Кривий Ріг, місто | 9146.962 | 38.2965 | 10.6379
Дніпропетровська | ГРС-2 м.Нікополь | 9152.8376 | 38.3211 | 10.6448
Дніпропетровська | ГРС-5 м.Кривий Ріг КПВС | 0 | 0 | 0
Начальник Криворізького ЛВУМГ |  | Охримчук А.О. |  |  | 2018-05-02
Підрозділу підприємства, якому підпорядкована лабораторія |  | прізвище |  | підпис | дата
Завідувач ВХАЛ |  | Степанова О.Г. |  |  | 2018-05-02
Лабораторія, де здійснювалось вимірювання газу |  | прізвище |  | підпис | дата
Начальник служби ГВ і М |  | Байда Ю.А. |  |  | 2018-05-02
Підрозділу, відповідального за облік газу за маршрутом |  | прізвище |  | підпис | дата