## паспорт
ПАТ "УКРТРАНСГАЗ" | [5 empty] | ПАСПОРТ ФІЗИКО-ХІМІЧНИХ ПОКАЗНИКІВ ПРИРОДНОГО ГАЗУ №616 | [18 empty] | Маршрут №616
УМГ "ХАРКІВТРАНСГАЗ" | [5 empty] | переданого Криворізьким ЛВУМГ та прийнятого ПАТ "Дніпропетровськгаз"
Криворізьке ЛВУМГ
Вимірювальна хіміко-аналітична лабораторія
по газопроводах "ШДО", "ШДКРІ"
Свідоцтво № ПЄ 0048/2013 чинне до 16.05.2018р. | [20 empty] | за період з 01.04.2018р. по 30.04.2018р.
Число місяця | Компонентний склад, % мол. | [11 empty] | Фізико-хімічні показники газу обчислені на основі компонентного складу, 101,325 кПа | [9 empty] | Температура точки роси вологи (Р = 3.92 МПа), °С | Температура точки роси вуглеводнів, °С | Масова концентрація сірководню, г/м3 | Масова концентрація меркаптанової сірки, г/м3 | Маса механічних домішок, г/м3
[13 empty] | Густина абсолютна, кг/м3,при 20 ºС, | Температура вимірювання/згоряння при 20/25°С
| метан, С1 | етан, С2 | пропан, С3 | ізо-бутан, і-С4 | н-бутан, н-С4 | нео-пентан, нео-С5 | ізо-пентан, і-С5 | н-пентан, н-С5 | гексани та вищі, С6+ | кисень, О2 | азот, N2 | діоксид вуглецю, CО2 |  | Теплота згоряння нижча |  |  | Теплота згоряння вища |  |  | Число Воббе вище
[14 empty] | ккал/м3 | МДж/м3 | кВт⋅год/м3 | ккал/м3 | МДж/м3 | кВт⋅год/м3 | ккал/м3 | МДж/м3 | кВт⋅год/м3
1 | [13 empty] | 8185.249 | 34.27 | 9.5194 | 9073.7557 | 37.99 | 10.5528 | 11892.1374 | 49.79 | 13.8306
2 | 94.311 | 2.9124 | 0.9982 | 0.1406 | 0.1882 | 0.0024 | 0.045 | 0.0369 | 0.0563 | 0.0039 | 1.0529 | 0.2521 | 0.7146 | 8285.5643 | 34.69 | 9.6361 | 9178.8479 | 38.43 | 10.675 | 11916.022 | 49.89 | 13.8583 | -17.4 | -15 | <0,0001 | 0,0022 | відсутні
3 | [13 empty] | 8285.5643 | 34.69 | 9.6361 | 9178.8479 | 38.43 | 10.675 | 11916.022 | 49.89 | 13.8583
4 | [13 empty] | 8285.5643 | 34.69 | 9.6361 | 9178.8479 | 38.43 | 10.675 | 11916.022 | 49.89 | 13.8583
5 | 93.6848 | 3.1675 | 1.1234 | 0.1604 | 0.2336 | 0.0031 | 0.061 | 0.0516 | 0.0939 | 0.0024 | 1.1329 | 0.2854 | 0.7214 | 8338.1104 | 34.91 | 9.6972 | 9236.171 | 38.67 | 10.7417 | 11916.022 | 49.89 | 13.8583
6 | [13 empty] | 8338.1104 | 34.91 | 9.6972 | 9236.171 | 38.67 | 10.7417 | 11916.022 | 49.89 | 13.8583
7 | [13 empty] | 8338.1104 | 34.91 | 9.6972 | 9236.171 | 38.67 | 10.7417 | 11916.022 | 49.89 | 13.8583
8 | [13 empty] | 8338.1104 | 34.91 | 9.6972 | 9236.171 | 38.67 | 10.7417 | 11916.022 | 49.89 | 13.8583
9 | [13 empty] | 8338.1104 | 34.91 | 9.6972 | 9236.171 | 38.67 | 10.7417 | 11916.022 | 49.89 | 13.8583
10 | [13 empty] | 8338.1104 | 34.91 | 9.6972 | 9236.171 | 38.67 | 10.7417 | 11916.022 | 49.89 | 13.8583
11 | 93.2726 | 3.47 | 0.889 | 0.087 | 0.1047 | 0.0017 | 0.0229 | 0.0198 | 0.0384 | 0.003 | 1.8083 | 0.2826 | 0.7169 | 8201.9682 | 34.34 | 9.5389 | 9088.0865 | 38.05 | 10.5694 | 11779.8798 | 49.32 | 13.7
12 | 93.6856 | 3.4237 | 0.8692 | 0.0933 | 0.1124 | 0.0019 | 0.0231 | 0.0184 | 0.0437 | 0.0038 | 1.4189 | 0.306 | 0.7151 | 8230.6297 | 34.46 | 9.5722 | 9119.1365 | 38.18 | 10.6056 | 11834.8143 | 49.55 | 13.7639 | -9.6 | -7.9 | <0,0001 | 0.002
13 | [13 empty] | 8230.6297 | 34.46 | 9.5722 | 9119.1365 | 38.18 | 10.6056 | 11834.8143 | 49.55 | 13.7639
14 | [13 empty] | 8230.6297 | 34.46 | 9.5722 | 9119.1365 | 38.18 | 10.6056 | 11834.8143 | 49.55 | 13.7639
15 | [13 empty] | 8230.6297 | 34.46 | 9.5722 | 9119.1365 | 38.18 | 10.6056 | 11834.8143 | 49.55 | 13.7639
16 | [13 empty] | 8230.6297 | 34.46 | 9.5722 | 9119.1365 | 38.18 | 10.6056 | 11834.8143 | 49.55 | 13.7639
17 | 93.3293 | 3.4427 | 0.8895 | 0.0882 | 0.1058 | 0.0017 | 0.0231 | 0.0199 | 0.0399 | 0.0035 | 1.7746 | 0.2817 | 0.7166 | 8204.3567 | 34.35 | 9.5417 | 9090.475 | 38.06 | 10.5722 | 11784.6567 | 49.34 | 13.7056 | -10.2 | -8.4 | <0,0001 | 0.0015
18 | [13 empty] | 8204.3567 | 34.35 | 9.5417 | 9090.475 | 38.06 | 10.5722 | 11784.6567 | 49.34 | 13.7056
19 | 95.7871 | 2.2392 | 0.7278 | 0.1109 | 0.1192 | 0.0014 | 0.0241 | 0.0185 | 0.0216 | 0.0031 | 0.741 | 0.2061 | 0.7017 | 8199.5797 | 34.33 | 9.5361 | 9085.698 | 38.04 | 10.5667 | 11904.0797 | 49.84 | 13.8444
20 | [13 empty] | 8199.5797 | 34.33 | 9.5361 | 9085.698 | 38.04 | 10.5667 | 11904.0797 | 49.84 | 13.8444
21 | [13 empty] | 8199.5797 | 34.33 | 9.5361 | 9085.698 | 38.04 | 10.5667 | 11904.0797 | 49.84 | 13.8444
22 | [13 empty] | 8199.5797 | 34.33 | 9.5361 | 9085.698 | 38.04 | 10.5667 | 11904.0797 | 49.84 | 13.8444
23 | [13 empty] | 8199.5797 | 34.33 | 9.5361 | 9085.698 | 38.04 | 10.5667 | 11904.0797 | 49.84 | 13.8444
24 | 95.7544 | 2.2784 | 0.7361 | 0.1119 | 0.1188 | 0.0014 | 0.0235 | 0.0176 | 0.0194 | 0.0031 | 0.7268 | 0.2087 | 0.7019 | 8201.9682 | 34.34 | 9.5389 | 9090.475 | 38.06 | 10.5722 | 11908.8566 | 49.86 | 13.85 | -10.7 | -8 | <0,0001 | 0.004 | відсутні
25 | [13 empty] | 8201.9682 | 34.34 | 9.5389 | 9090.475 | 38.06 | 10.5722 | 11908.8566 | 49.86 | 13.85
26 | [13 empty] | 8201.9682 | 34.34 | 9.5389 | 9090.475 | 38.06 | 10.5722 | 11908.8566 | 49.86 | 13.85
27 | [13 empty] | 8201.9682 | 34.34 | 9.5389 | 9090.475 | 38.06 | 10.5722 | 11908.8566 | 49.86 | 13.85
28 | [13 empty] | 8201.9682 | 34.34 | 9.5389 | 9090.475 | 38.06 | 10.5722 | 11908.8566 | 49.86 | 13.85
29 | [13 empty] | 8201.9682 | 34.34 | 9.5389 | 9090.475 | 38.06 | 10.5722 | 11908.8566 | 49.86 | 13.85
30 | [13 empty] | 8201.9682 | 34.34 | 9.5389 | 9090.475 | 38.06 | 10.5722 | 11908.8566 | 49.86 | 13.85
31
Рівень одоризації відповідає вимогам чинних нормативних документів | [13 empty] | 8248.1849 | 34.5335 | 9.5926 | 9138.9368 | 38.2629 | 10.6286
Середньозважене значення теплоти згоряння:
| Начальник Криворізького ЛВУМГ | [8 empty] | Охримчук А.О. | [10 empty] | 2018-05-02
|  | Підрозділу підприємства, якому підпорядкована лабораторія | [8 empty] | прізвище | [5 empty] | підпис |  |  |  | дата
| Завідувач ВХАЛ | [8 empty] | Степанова О.Г. | [10 empty] | 2018-05-02
|  | Лабораторія, де здійснювалось вимірювання газу | [8 empty] | прізвище | [5 empty] | підпис |  |  |  | дата
| Начальник служби ГВ і М | [8 empty] | Байда Ю.А. | [10 empty] | 2018-05-02
|  | Підрозділу, відповідального за облік газу за маршрутом | [8 empty] | прізвище | [5 empty] | підпис |  |  |  | дата

## додаток
Додаток до Паспорту фізико-хімічних показників природного газу. Маршрут №616
Область | ГРС, прямий споживач | Cередньозважене значення вищої теплоти згоряння
|  | ккал/м³ | МДж/м³ | кВт*год./м³
Маршрут №616 |  | 9138.9368 | 38.2629 | 10.6286
Дніпропетровська | ГРС к-п "Дружба" | 9148.2995 | 38.3021 | 10.6395
Дніпропетровська | ГРС м.Вільногірськ | 9145.2184 | 38.2892 | 10.6359
Дніпропетровська | ГРС м.Верхньодніпровськ, КПК | 9133.5628 | 38.2404 | 10.6223
Дніпропетровська | ГРС м.Верхньодніпровськ, побут | 9150.3775 | 38.3108 | 10.6419
Дніпропетровська | ГРС с.Верхівцеве | 9146.9381 | 38.2964 | 10.6379
Дніпропетровська | ГРС с.Вишневе П`ятихатський р-н | 9148.5623 | 38.3032 | 10.6398
Дніпропетровська | ГРС с.Лихівка | 9148.9444 | 38.3048 | 10.6402
Дніпропетровська | ГРС с.Новозалiсся | 9151.8106 | 38.3168 | 10.6436
Дніпропетровська | ГРС с.Семенівка (к-п Заря Комунізму) | 9149.7326 | 38.3081 | 10.6411
Дніпропетровська | ГРС с.Сурсько-Михайлівка, ксп "Сура" | 9150.9507 | 38.3132 | 10.6426
Дніпропетровська | ГРС-1 м.Дніпродзержинськ, ДМК | 9132.0103 | 38.2339 | 10.6205
Дніпропетровська | ГРС-1 м.Дніпродзержинськ, ККЦ | 0 | 0 | 0
Дніпропетровська | ГРС-1 м.Дніпродзержинськ, місто | 9141.6357 | 38.2742 | 10.6317
Дніпропетровська | ГРС-3 м.Дніпродзержинськ, Кринички | 9153.8408 | 38.3253 | 10.6459
Дніпропетровська | ГРС-3 м.Дніпродзержинськ, Лівий берег | 9141.1581 | 38.2722 | 10.6312
Дніпропетровська | ГРС-3 м.Дніпродзержинськ, Правий берег | 9150.473 | 38.3112 | 10.642
Начальник Криворізького ЛВУМГ |  | Охримчук А.О. |  |  | 2018-05-02
Підрозділу підприємства, якому підпорядкована лабораторія |  | прізвище |  | підпис | дата
Завідувач ВХАЛ |  | Степанова О.Г. |  |  | 2018-05-02
Лабораторія, де здійснювалось вимірювання газу |  | прізвище |  | підпис | дата
Начальник служби ГВ і М |  | Байда Ю.А. |  |  | 2018-05-02
Підрозділу, відповідального за облік газу за маршрутом |  | прізвище |  | підпис | дата