## паспорт
ПАТ "УКРТРАНСГАЗ" | [5 empty] | ПАСПОРТ ФІЗИКО-ХІМІЧНИХ ПОКАЗНИКІВ ПРИРОДНОГО ГАЗУ №640 | [18 empty] | Маршрут №640
УМГ "ХАРКІВТРАНСГАЗ" | [5 empty] | переданого Запорізьким ЛВУМГ та прийнятого ПАТ "Дніпрогаз", ПАТ "Дніпропетровськгаз"
Краснопільський п/м Запорізького ЛВУМГ
Вимірювальна хіміко-аналітична лабораторія
по газопроводах ШДО-1а, ШДО-1б, ШДО-2, ШДКРІ
Свідоцтво № ПЧ 07-0/1548-2015 чинне до 10.06.2018р. | [20 empty] | за період з 01.04.2018р. по 30.04.2018р.
Число місяця | Компонентний склад, % мол. | [11 empty] | Фізико-хімічні показники газу обчислені на основі компонентного складу, 101,325 кПа | [9 empty] | Температура точки роси вологи (Р = 3.92 МПа), °С | Температура точки роси вуглеводнів, °С | Масова концентрація сірководню, г/м3 | Масова концентрація меркаптанової сірки, г/м3 | Маса механічних домішок, г/м3
[13 empty] | Густина абсолютна, кг/м3,при 20 ºС, | Температура вимірювання/згоряння при 20/25°С
| метан, С1 | етан, С2 | пропан, С3 | ізо-бутан, і-С4 | н-бутан, н-С4 | нео-пентан, нео-С5 | ізо-пентан, і-С5 | н-пентан, н-С5 | гексани та вищі, С6+ | кисень, О2 | азот, N2 | діоксид вуглецю, CО2 |  | Теплота згоряння нижча |  |  | Теплота згоряння вища |  |  | Число Воббе вище
[14 empty] | ккал/м3 | МДж/м3 | кВт⋅год/м3 | ккал/м3 | МДж/м3 | кВт⋅год/м3 | ккал/м3 | МДж/м3 | кВт⋅год/м3
1 | [13 empty] | 8178.4897 | 34.2417 | 9.5116 | 9065.2528 | 37.9544 | 10.5429 | 11931.4036 | 49.9544 | 13.8762
2 | 95.8008 | 2.2571 | 0.689 | 0.1034 | 0.106 | 0.006 | 0.0197 | 0.0143 | 0.0222 | 0.0079 | 0.8152 | 0.1584 | 0.7008 | 8187.948 | 34.2813 | 9.5226 | 9075.0694 | 37.9955 | 10.5543 | 11897.6069 | 49.8129 | 13.8369 | -15.5 | -9.6 |  |  | відсутні
3 | 95.6632 | 2.2794 | 0.7258 | 0.1132 | 0.1285 | 0.0132 | 0.0325 | 0.0289 | 0.0548 | 0.0084 | 0.7848 | 0.1673 | 0.7036 | 8220.1921 | 34.4163 | 9.5601 | 9109.702 | 38.1405 | 10.5946 | 11918.697 | 49.9012 | 13.8614 | -16 | -11
4 | 95.7165 | 2.2821 | 0.7195 | 0.1079 | 0.1097 | 0.0109 | 0.0218 | 0.0157 | 0.0187 | 0.0092 | 0.8149 | 0.1731 | 0.7017 | 8194.5401 | 34.3089 | 9.5303 | 9082.0915 | 38.0249 | 10.5625 | 11898.9922 | 49.8187 | 13.8385 | -16.3 | -11.7
5 | 95.9159 | 2.1719 | 0.6929 | 0.1094 | 0.1105 | 0.0112 | 0.0223 | 0.0156 | 0.0176 | 0.0086 | 0.7505 | 0.1735 | 0.7004 | 8189.8109 | 34.2891 | 9.5248 | 9077.2429 | 38.0046 | 10.5568 | 11903.2198 | 49.8364 | 13.8434 | -16.2 | -11.3
6 | 90.6408 | 3.441 | 1.5618 | 0.226 | 0.3369 | 0.0125 | 0.0665 | 0.048 | 0.081 | 0.0093 | 2.855 | 0.7212 | 0.7447 | 8267.2926 | 34.6135 | 9.6149 | 9152.0255 | 38.3177 | 10.6438 | 11639.2951 | 48.7314 | 13.5365 | -15.8 | -10.6
7 | [13 empty] | 8267.2926 | 34.6135 | 9.6149 | 9152.0255 | 38.3177 | 10.6438 | 11639.2951 | 48.7314 | 13.5365
8 | [13 empty] | 8267.2926 | 34.6135 | 9.6149 | 9152.0255 | 38.3177 | 10.6438 | 11639.2951 | 48.7314 | 13.5365
9 | [13 empty] | 8267.2926 | 34.6135 | 9.6149 | 9152.0255 | 38.3177 | 10.6438 | 11639.2951 | 48.7314 | 13.5365
10 | 92.0107 | 4.1468 | 1.2785 | 0.1517 | 0.2062 | 0.0112 | 0.0489 | 0.0379 | 0.09 | 0.0091 | 1.7338 | 0.2753 | 0.7307 | 8359.2721 | 34.9986 | 9.7218 | 9255.3503 | 38.7503 | 10.764 | 11882.8224 | 49.751 | 13.8197 | -9 | -3.8
11 | 92.7178 | 3.6519 | 1.0812 | 0.1284 | 0.1769 | 0.0089 | 0.0457 | 0.0384 | 0.1084 | 0.0086 | 1.7637 | 0.2701 | 0.725 | 8296.5512 | 34.736 | 9.6489 | 9188.0913 | 38.4687 | 10.6858 | 11842.3141 | 49.5814 | 13.7726 | -9.3 | -4.1 | 0.0001 | 0.0009
12 | 92.9133 | 3.7002 | 1.0653 | 0.1312 | 0.1792 | 0.008 | 0.0456 | 0.0374 | 0.1016 | 0.0084 | 1.5058 | 0.3038 | 0.7241 | 8313.9869 | 34.809 | 9.6692 | 9207.4617 | 38.5498 | 10.7083 | 11875.0121 | 49.7183 | 13.8106 | -9.4 | -4.5
13 | 93.2836 | 3.4531 | 0.986 | 0.1197 | 0.1598 | 0.0072 | 0.0413 | 0.0335 | 0.108 | 0.0083 | 1.5036 | 0.296 | 0.721 | 8283.4385 | 34.6811 | 9.6336 | 9174.7876 | 38.413 | 10.6703 | 11857.9346 | 49.6468 | 13.7908 | -8.7 | -5.2
14 | [13 empty] | 8283.4385 | 34.6811 | 9.6336 | 9174.7876 | 38.413 | 10.6703 | 11857.9346 | 49.6468 | 13.7908
15 | [13 empty] | 8283.4385 | 34.6811 | 9.6336 | 9174.7876 | 38.413 | 10.6703 | 11857.9346 | 49.6468 | 13.7908
16 | 94.8774 | 2.5743 | 0.8683 | 0.1385 | 0.1662 | 0.0087 | 0.0421 | 0.0327 | 0.1006 | 0.0083 | 0.9696 | 0.2131 | 0.7111 | 8265.9311 | 34.6078 | 9.6133 | 9157.9728 | 38.3426 | 10.6507 | 11918.291 | 49.8995 | 13.861 | -6.1 | -1.7
17 | 94.9002 | 2.6323 | 0.9405 | 0.1393 | 0.1803 | 0.0065 | 0.0426 | 0.0341 | 0.0684 | 0.0079 | 0.8183 | 0.2296 | 0.7111 | 8282.0771 | 34.6754 | 9.6321 | 9175.6952 | 38.4168 | 10.6713 | 11941.6979 | 49.9975 | 13.8882 | -7 | -2
18 | 94.9557 | 2.5815 | 0.9133 | 0.1376 | 0.1756 | 0.0073 | 0.041 | 0.033 | 0.0635 | 0.012 | 0.8579 | 0.2216 | 0.7103 | 8269.4899 | 34.6227 | 9.6174 | 9162.081 | 38.3598 | 10.6555 | 11930.8304 | 49.952 | 13.8756 | -7.3 | -3.1
19 | 94.9916 | 2.59 | 0.9222 | 0.1371 | 0.1772 | 0.0066 | 0.0426 | 0.0338 | 0.0595 | 0.0076 | 0.8081 | 0.2237 | 0.7101 | 8274.6968 | 34.6445 | 9.6235 | 9167.8371 | 38.3839 | 10.6622 | 11939.6199 | 49.9888 | 13.8858 | -7.6 | -3.6
20 | 94.8371 | 2.6554 | 0.9553 | 0.14 | 0.1865 | 0.0064 | 0.0463 | 0.0389 | 0.0745 | 0.008 | 0.8169 | 0.2346 | 0.7119 | 8290.3412 | 34.71 | 9.6417 | 9184.5086 | 38.4537 | 10.6816 | 11946.1643 | 50.0162 | 13.8934 | -7.3 | -3.5
21 | [13 empty] | 8290.3412 | 34.71 | 9.6417 | 9184.5086 | 38.4537 | 10.6816 | 11946.1643 | 50.0162 | 13.8934
22 | [13 empty] | 8290.3412 | 34.71 | 9.6417 | 9184.5086 | 38.4537 | 10.6816 | 11946.1643 | 50.0162 | 13.8934
23 | 94.924 | 2.6408 | 0.9303 | 0.1387 | 0.179 | 0.0059 | 0.042 | 0.0344 | 0.0546 | 0.0072 | 0.8101 | 0.2329 | 0.7105 | 8276.9897 | 34.6541 | 9.6261 | 9170.2495 | 38.394 | 10.665 | 11939.3333 | 49.9876 | 13.8854 | -7 | -3.4
24 | 94.8008 | 2.7001 | 0.9588 | 0.1431 | 0.1842 | 0.006 | 0.0438 | 0.0352 | 0.0568 | 0.0075 | 0.8256 | 0.2382 | 0.7117 | 8285.6359 | 34.6903 | 9.6362 | 9179.4451 | 38.4325 | 10.6757 | 11941.9367 | 49.9985 | 13.8885 | -7.6 | -4 | 0.0001 | 0.0008
25 | 94.8227 | 2.7053 | 0.9521 | 0.1427 | 0.1821 | 0.006 | 0.0424 | 0.0346 | 0.0549 | 0.0074 | 0.8146 | 0.2352 | 0.7114 | 8284.7283 | 34.6865 | 9.6351 | 9178.5136 | 38.4286 | 10.6746 | 11943.0832 | 50.0033 | 13.8898 | -7.9 | -4.6 |  |  | відсутні
26 | 94.9868 | 2.6274 | 0.9215 | 0.1376 | 0.1753 | 0.0065 | 0.0407 | 0.0331 | 0.0449 | 0.0072 | 0.7924 | 0.2268 | 0.7098 | 8272.5233 | 34.6354 | 9.6209 | 9165.5442 | 38.3743 | 10.6595 | 11939.6199 | 49.9888 | 13.8858 | -8.1 | -4.8
27 | 95.1404 | 2.5616 | 0.8794 | 0.1315 | 0.1612 | 0.0062 | 0.0371 | 0.0295 | 0.0443 | 0.0071 | 0.7792 | 0.2226 | 0.7082 | 8258.8374 | 34.5781 | 9.605 | 9150.903 | 38.313 | 10.6425 | 11933.5532 | 49.9634 | 13.8787 | -8.1 | -5.1
28 | [13 empty] | 8258.8374 | 34.5781 | 9.605 | 9150.903 | 38.313 | 10.6425 | 11933.5532 | 49.9634 | 13.8787
29 | [13 empty] | 8258.8374 | 34.5781 | 9.605 | 9150.903 | 38.313 | 10.6425 | 11933.5532 | 49.9634 | 13.8787
30 | [13 empty] | 8258.8374 | 34.5781 | 9.605 | 9150.903 | 38.313 | 10.6425 | 11933.5532 | 49.9634 | 13.8787
31
Рівень одоризації відповідає вимогам чинних нормативних документів | [13 empty] | 8252.6274 | 34.5521 | 9.5978 | 9142.8777 | 38.2794 | 10.6332
Середньозважене значення теплоти згоряння:
| Начальник Запорізького ЛВУМГ | [8 empty] | Дереновський О.Б. | [10 empty] | .05.2018
|  | Підрозділу підприємства, якому підпорядкована лабораторія | [8 empty] | прізвище | [5 empty] | підпис |  |  |  | дата
| Завідувач ВХАЛ | [8 empty] | Шеремет В.Л. | [10 empty] | .05.2018
|  | Лабораторія, де здійснювалось вимірювання газу | [8 empty] | прізвище | [5 empty] | підпис |  |  |  | дата
| Інженер провідний дільниці служби ГВ і М | [8 empty] | Свинаренко Р.В. | [10 empty] | .05.2018
|  | Підрозділу, відповідального за облік газу за маршрутом | [8 empty] | прізвище | [5 empty] | підпис |  |  |  | дата

## додаток
Додаток до Паспорту фізико-хімічних показників природного газу. Маршрут №640
Область | ГРС, прямий споживач | Cередньозважене значення вищої теплоти згоряння
|  | ккал/м³ | МДж/м³ | кВт*год./м³
Маршрут №640 |  | 9142.8777 | 38.2794 | 10.6332
Дніпропетровська | ГРС Аеропорт | 9122.0265 | 38.1921 | 10.6089
Дніпропетровська | ГРС Красноармійська | 9145.7917 | 38.2916 | 10.6366
Дніпропетровська | ГРС Придніпровська | 9144.7169 | 38.2871 | 10.6353
Дніпропетровська | ГРС м.Павлоград | 9146.126 | 38.293 | 10.6369
Дніпропетровська | ГРС м.Павлоград ПАТ "Павлоградхіммаш завод" | 9147.9413 | 38.3006 | 10.6391
Дніпропетровська | ГРС п/ф "За мир" с.Краснопілля | 9145.2423 | 38.2893 | 10.6359
Дніпропетровська | ГРС с.Булахівка | 9136.0945 | 38.251 | 10.6253
Дніпропетровська | ГРС с.Варварівка | 9139.6294 | 38.2658 | 10.6294
Дніпропетровська | ГРС с.Вербки | 9135.4496 | 38.2483 | 10.6245
Дніпропетровська | ГРС с.Володимирівка | 9134.2793 | 38.2434 | 10.6232
Дніпропетровська | ГРС с.Жовтневе | 9145.2662 | 38.2894 | 10.6359
Дніпропетровська | ГРС с.Катеринівка | 9139.6533 | 38.2659 | 10.6294
Дніпропетровська | ГРС с.Любимівка | 9135.6646 | 38.2492 | 10.6248
Дніпропетровська | ГРС с.Покровка | 9138.6024 | 38.2615 | 10.6282
Дніпропетровська | ГРС с.Попасне | 9164.2306 | 38.3688 | 10.658
Дніпропетровська | ГРС с.Просяна | 9141.3491 | 38.273 | 10.6314
Дніпропетровська | ГРС с.Романки | 9139.6056 | 38.2657 | 10.6294
Дніпропетровська | ГРС с.Синельникове | 9140.2027 | 38.2682 | 10.6301
Дніпропетровська | ГРС с.Тернівка | 9146.8665 | 38.2961 | 10.6378
Дніпропетровська | ГРС с.Тернівка 2 ввід | 0 | 0 | 0
Дніпропетровська | ГРС с.Юр`ївка (Павлоградська КС) | 9139.1995 | 38.264 | 10.6289
Дніпропетровська | ГРС смт.Васильківка | 9137.9575 | 38.2588 | 10.6274
Дніпропетровська | ГРС смт.Водолазьке | 9142.7106 | 38.2787 | 10.633
Дніпропетровська | ГРС смт.Межова | 9138.4591 | 38.2609 | 10.628
Дніпропетровська | ГРС смт.Петропавлівка | 9142.2567 | 38.2768 | 10.6324
Дніпропетровська | ГРС смт.Славгород | 9136.7155 | 38.2536 | 10.626
Дніпропетровська | ГРС смт.Солоне | 9137.5037 | 38.2569 | 10.6269
Дніпропетровська | ГРС смт.Томаківка | 9141.0386 | 38.2717 | 10.631
Дніпропетровська | ГРС-1 м.Новомосковськ | 9125.442 | 38.2064 | 10.6129
Дніпропетровська | ГРС-6 м.Дніпро, КВОГ-1 | 0 | 0 | 0
Дніпропетровська | ГРС-6 м.Дніпро, КВОГ-2 | 0 | 0 | 0
Дніпропетровська | ГРС-7 м.Дніпро | 9141.1819 | 38.2723 | 10.6312
Дніпропетровська | ГРС-7 м.Дніпро ПАТ "Євраз-Дніпровський металургійний завод" | 9150.473 | 38.3112 | 10.642
Дніпропетровська | ДП "ВО ПМЗ ім. О.М. Макарова" | 9075.0455 | 37.9954 | 10.5543
Дніпропетровська | ПАТ "Інтерпайп Новомосковський трубний завод" | 9151.4045 | 38.3151 | 10.6431
Дніпропетровська | Придніпровська ДРЕС - 1 | 9128.7858 | 38.2204 | 10.6168
Дніпропетровська | РВУ "Харківавтогаз" | 9162.3676 | 38.361 | 10.6558
Начальник Запорізького ЛВУМГ |  | Дереновський О.Б. |  |  | .05.2018
Підрозділу підприємства, якому підпорядкована лабораторія |  | прізвище |  | підпис | дата
Завідувач ВХАЛ |  | Шеремет В.Л. |  |  | .05.2018
Лабораторія, де здійснювалось вимірювання газу |  | прізвище |  | підпис | дата
Інженер провідний дільниці служби ГВ і М |  | Свинаренко Р.В. |  |  | .05.2018
Підрозділу, відповідального за облік газу за маршрутом |  | прізвище |  | підпис | дата