## паспорт
ПАТ "УКРТРАНСГАЗ" | [5 empty] | ПАСПОРТ ФІЗИКО-ХІМІЧНИХ ПОКАЗНИКІВ ПРИРОДНОГО ГАЗУ №691 | [18 empty] | Маршрут №691
УМГ "ХАРКІВТРАНСГАЗ" | [5 empty] | переданого Криворізьким ЛВУМГ та прийнятого ПАТ "Дніпропетровськгаз", ПАТ"Дніпрогаз"
Криворізьке ЛВУМГ
Вимірювальна хіміко-аналітична лабораторія
по газопроводах "ШДО", "ШДКРІ"
Свідоцтво № ПЄ 0048/2013 чинне до 16.05.2018р. | [20 empty] | за період з 01.04.2018р. по 30.04.2018р.
Число місяця | Компонентний склад, % мол. | [11 empty] | Фізико-хімічні показники газу обчислені на основі компонентного складу, 101,325 кПа | [9 empty] | Температура точки роси вологи (Р = 3.92 МПа), °С | Температура точки роси вуглеводнів, °С | Масова концентрація сірководню, г/м3 | Масова концентрація меркаптанової сірки, г/м3 | Маса механічних домішок, г/м3
[13 empty] | Густина абсолютна, кг/м3,при 20 ºС, | Температура вимірювання/згоряння при 20/25°С
| метан, С1 | етан, С2 | пропан, С3 | ізо-бутан, і-С4 | н-бутан, н-С4 | нео-пентан, нео-С5 | ізо-пентан, і-С5 | н-пентан, н-С5 | гексани та вищі, С6+ | кисень, О2 | азот, N2 | діоксид вуглецю, CО2 |  | Теплота згоряння нижча |  |  | Теплота згоряння вища |  |  | Число Воббе вище
[14 empty] | ккал/м3 | МДж/м3 | кВт⋅год/м3 | ккал/м3 | МДж/м3 | кВт⋅год/м3 | ккал/м3 | МДж/м3 | кВт⋅год/м3
1 | [13 empty] | 8190.0259 | 34.29 | 9.525 | 9076.1442 | 38 | 10.5556 | 11896.9143 | 49.81 | 13.8361
2 | 94.4334 | 2.8547 | 0.9706 | 0.1372 | 0.1837 | 0.0024 | 0.0451 | 0.0371 | 0.0497 | 0.0026 | 1.0407 | 0.2428 | 0.7135 | 8276.0104 | 34.65 | 9.625 | 9169.2941 | 38.39 | 10.6639 | 11913.6335 | 49.88 | 13.8556 | -16.8 | -14.9 | <0,0001 | 0,0025 | відсутні
3 | [13 empty] | 8276.0104 | 34.65 | 9.625 | 9169.2941 | 38.39 | 10.6639 | 11913.6335 | 49.88 | 13.8556
4 | [13 empty] | 8276.0104 | 34.65 | 9.625 | 9169.2941 | 38.39 | 10.6639 | 11913.6335 | 49.88 | 13.8556
5 | 93.2308 | 3.4018 | 1.2032 | 0.1679 | 0.2489 | 0.0034 | 0.0642 | 0.0533 | 0.0867 | 0.0024 | 1.2232 | 0.3142 | 0.7248 | 8357.218 | 34.99 | 9.7194 | 9255.2786 | 38.75 | 10.7639 | 11930.3527 | 49.95 | 13.875
6 | [13 empty] | 8357.218 | 34.99 | 9.7194 | 9255.2786 | 38.75 | 10.7639 | 11930.3527 | 49.95 | 13.875
7 | [13 empty] | 8357.218 | 34.99 | 9.7194 | 9255.2786 | 38.75 | 10.7639 | 11930.3527 | 49.95 | 13.875
8 | [13 empty] | 8357.218 | 34.99 | 9.7194 | 9255.2786 | 38.75 | 10.7639 | 11930.3527 | 49.95 | 13.875
9 | [13 empty] | 8357.218 | 34.99 | 9.7194 | 9255.2786 | 38.75 | 10.7639 | 11930.3527 | 49.95 | 13.875
10 | [13 empty] | 8357.218 | 34.99 | 9.7194 | 9255.2786 | 38.75 | 10.7639 | 11930.3527 | 49.95 | 13.875
11 | 93.5832 | 3.5124 | 0.91 | 0.0956 | 0.1125 | 0.0016 | 0.0218 | 0.017 | 0.0332 | 0.003 | 1.4266 | 0.283 | 0.7155 | 8237.7951 | 34.49 | 9.5806 | 9126.3018 | 38.21 | 10.6139 | 11841.9797 | 49.58 | 13.7722
12 | 93.73 | 3.4318 | 0.8626 | 0.0941 | 0.1173 | 0.0026 | 0.0252 | 0.02 | 0.0547 | 0.0028 | 1.3792 | 0.2796 | 0.7151 | 8240.1836 | 34.5 | 9.5833 | 9128.6903 | 38.22 | 10.6167 | 11849.1451 | 49.61 | 13.7806 | -9.9 | -8.4 | <0,0001 | 0.0024
13 | [13 empty] | 8240.1836 | 34.5 | 9.5833 | 9128.6903 | 38.22 | 10.6167 | 11849.1451 | 49.61 | 13.7806
14 | [13 empty] | 8240.1836 | 34.5 | 9.5833 | 9128.6903 | 38.22 | 10.6167 | 11849.1451 | 49.61 | 13.7806
15 | [13 empty] | 8240.1836 | 34.5 | 9.5833 | 9128.6903 | 38.22 | 10.6167 | 11849.1451 | 49.61 | 13.7806
16 | [13 empty] | 8240.1836 | 34.5 | 9.5833 | 9128.6903 | 38.22 | 10.6167 | 11849.1451 | 49.61 | 13.7806
17 | 95.7593 | 2.2476 | 0.7333 | 0.1115 | 0.1209 | 0.0015 | 0.0248 | 0.0192 | 0.0311 | 0.0031 | 0.7375 | 0.2102 | 0.7022 | 8204.3567 | 34.35 | 9.5417 | 9092.8634 | 38.07 | 10.575 | 11906.4681 | 49.85 | 13.8472 | -9.6 | -6.5 | <0,0001 | 0.0035
18 | [13 empty] | 8204.3567 | 34.35 | 9.5417 | 9092.8634 | 38.07 | 10.575 | 11906.4681 | 49.85 | 13.8472
19 | 95.8063 | 2.2281 | 0.7255 | 0.111 | 0.1196 | 0.0014 | 0.0244 | 0.0187 | 0.0232 | 0.0031 | 0.7306 | 0.2079 | 0.7017 | 8199.5797 | 34.33 | 9.5361 | 9088.0865 | 38.05 | 10.5694 | 11906.4681 | 49.85 | 13.8472
20 | [13 empty] | 8199.5797 | 34.33 | 9.5361 | 9088.0865 | 38.05 | 10.5694 | 11906.4681 | 49.85 | 13.8472
21 | [13 empty] | 8199.5797 | 34.33 | 9.5361 | 9088.0865 | 38.05 | 10.5694 | 11906.4681 | 49.85 | 13.8472
22 | [13 empty] | 8199.5797 | 34.33 | 9.5361 | 9088.0865 | 38.05 | 10.5694 | 11906.4681 | 49.85 | 13.8472
23 | [13 empty] | 8199.5797 | 34.33 | 9.5361 | 9088.0865 | 38.05 | 10.5694 | 11906.4681 | 49.85 | 13.8472
24 | 95.7663 | 2.2571 | 0.7334 | 0.1124 | 0.121 | 0.0015 | 0.0246 | 0.0188 | 0.0232 | 0.0027 | 0.7313 | 0.2078 | 0.702 | 8201.9682 | 34.34 | 9.5389 | 9090.475 | 38.06 | 10.5722 | 11908.8566 | 49.86 | 13.85 | -10.3 | -8.4 | <0,0001 | 0.004 | відсутні
25 | [13 empty] | 8201.9682 | 34.34 | 9.5389 | 9090.475 | 38.06 | 10.5722 | 11908.8566 | 49.86 | 13.85
26 | [13 empty] | 8201.9682 | 34.34 | 9.5389 | 9090.475 | 38.06 | 10.5722 | 11908.8566 | 49.86 | 13.85
27 | [13 empty] | 8201.9682 | 34.34 | 9.5389 | 9090.475 | 38.06 | 10.5722 | 11908.8566 | 49.86 | 13.85
28 | [13 empty] | 8201.9682 | 34.34 | 9.5389 | 9090.475 | 38.06 | 10.5722 | 11908.8566 | 49.86 | 13.85
29 | [13 empty] | 8201.9682 | 34.34 | 9.5389 | 9090.475 | 38.06 | 10.5722 | 11908.8566 | 49.86 | 13.85
30 | [13 empty] | 8201.9682 | 34.34 | 9.5389 | 9090.475 | 38.06 | 10.5722 | 11908.8566 | 49.86 | 13.85
31
Рівень одоризації відповідає вимогам чинних нормативних документів | [13 empty] | 8290.6278 | 34.7112 | 9.642 | 9183.9592 | 38.4514 | 10.6809
Середньозважене значення теплоти згоряння:
| Начальник Криворізького ЛВУМГ | [8 empty] | Охримчук А.О. | [10 empty] | 2018-05-02
|  | Підрозділу підприємства, якому підпорядкована лабораторія | [8 empty] | прізвище | [5 empty] | підпис |  |  |  | дата
| Завідувач ВХАЛ | [8 empty] | Степанова О.Г. | [10 empty] | 2018-05-02
|  | Лабораторія, де здійснювалось вимірювання газу | [8 empty] | прізвище | [5 empty] | підпис |  |  |  | дата
| Начальник служби ГВ і М | [8 empty] | Байда Ю.А. | [10 empty] | 2018-05-02
|  | Підрозділу, відповідального за облік газу за маршрутом | [8 empty] | прізвище | [5 empty] | підпис |  |  |  | дата

## додаток
Додаток до Паспорту фізико-хімічних показників природного газу. Маршрут №691
Область | ГРС, прямий споживач | Cередньозважене значення вищої теплоти згоряння
|  | ккал/м³ | МДж/м³ | кВт*год./м³
Маршрут №691 |  | 9183.9592 | 38.4514 | 10.6809
Дніпропетровська | ГРС м.Дніпродзержинськ ВО "АЗОТ" 1 (Дніпрогаз) | 9154.3901 | 38.3276 | 10.6466
Дніпропетровська | ГРС-2 м.Дніпродзержинськ, ПХЗ | 9142.1373 | 38.2763 | 10.6323
Дніпропетровська | ГРС-2 м.Дніпродзержинськ, ТЕЦ(ДХК) | 9180.1616 | 38.4355 | 10.6765
Дніпропетровська | ГРС-2 м.Дніпродзержинськ, побут | 9147.7741 | 38.2999 | 10.6389
Дніпропетровська | ГРС-2 м.Дніпродзержинськ, цех 1-Б | 9186.0372 | 38.4601 | 10.6834
Начальник Криворізького ЛВУМГ |  | Охримчук А.О. |  |  | 2018-05-02
Підрозділу підприємства, якому підпорядкована лабораторія |  | прізвище |  | підпис | дата
Завідувач ВХАЛ |  | Степанова О.Г. |  |  | 2018-05-02
Лабораторія, де здійснювалось вимірювання газу |  | прізвище |  | підпис | дата
Начальник служби ГВ і М |  | Байда Ю.А. |  |  | 2018-05-02
Підрозділу, відповідального за облік газу за маршрутом |  | прізвище |  | підпис | дата