## паспорт
ПАТ "УКРТРАНСГАЗ" | [5 empty] | ПАСПОРТ ФІЗИКО-ХІМІЧНИХ ПОКАЗНИКІВ ПРИРОДНОГО ГАЗУ №692 | [18 empty] | Маршрут №692
УМГ "ХАРКІВТРАНСГАЗ" | [5 empty] | переданого Запорізьким ЛВУМГ та прийнятого
Краснопільський п/м Запорізького ЛВУМГ
Вимірювальна хіміко-аналітична лабораторія
по газопроводах
Свідоцтво № ПЧ 07-0/1548-2015 чинне до 10.06.2018р. | [20 empty] | за період з 01.04.2018р. по 30.04.2018р.
Число місяця | Компонентний склад, % мол. | [11 empty] | Фізико-хімічні показники газу обчислені на основі компонентного складу, 101,325 кПа | [9 empty] | Температура точки роси вологи (Р = 3.92 МПа), °С | Температура точки роси вуглеводнів, °С | Масова концентрація сірководню, г/м3 | Масова концентрація меркаптанової сірки, г/м3 | Маса механічних домішок, г/м3
[13 empty] | Густина абсолютна, кг/м3,при 20 ºС, | Температура вимірювання/згоряння при 20/25°С
| метан, С1 | етан, С2 | пропан, С3 | ізо-бутан, і-С4 | н-бутан, н-С4 | нео-пентан, нео-С5 | ізо-пентан, і-С5 | н-пентан, н-С5 | гексани та вищі, С6+ | кисень, О2 | азот, N2 | діоксид вуглецю, CО2 |  | Теплота згоряння нижча |  |  | Теплота згоряння вища |  |  | Число Воббе вище
[14 empty] | ккал/м3 | МДж/м3 | кВт⋅год/м3 | ккал/м3 | МДж/м3 | кВт⋅год/м3 | ккал/м3 | МДж/м3 | кВт⋅год/м3
1 | [13 empty] | 8429.8988 | 35.2943 | 9.804 | 9332.593 | 39.0737 | 10.8538 | 11976.4977 | 50.1432 | 13.9287
2 | [13 empty] | 8429.8988 | 35.2943 | 9.804 | 9332.593 | 39.0737 | 10.8538 | 11976.4977 | 50.1432 | 13.9287
3 | 91.8743 | 4.0625 | 1.5821 | 0.2181 | 0.3417 | 0.0105 | 0.091 | 0.0703 | 0.1351 | 0.0084 | 1.247 | 0.3589 | 0.7389 | 8493.6468 | 35.5612 | 9.8781 | 9400.5686 | 39.3583 | 10.9329 | 12001.7437 | 50.2489 | 13.958
4 | [13 empty] | 8493.6468 | 35.5612 | 9.8781 | 9400.5686 | 39.3583 | 10.9329 | 12001.7437 | 50.2489 | 13.958
5 | 89.0797 | 5.5078 | 2.386 | 0.3187 | 0.5435 | 0.0125 | 0.1435 | 0.1101 | 0.12 | 0.0083 | 1.3322 | 0.4376 | 0.7653 | 8745.7248 | 36.6166 | 10.1713 | 9670.0345 | 40.4865 | 11.2463 | 12131.031 | 50.7902 | 14.1084 | -8.7 | -4
6 | [13 empty] | 8745.7248 | 36.6166 | 10.1713 | 9670.0345 | 40.4865 | 11.2463 | 12131.031 | 50.7902 | 14.1084
7 | [13 empty] | 8745.7248 | 36.6166 | 10.1713 | 9670.0345 | 40.4865 | 11.2463 | 12131.031 | 50.7902 | 14.1084
8 | [13 empty] | 8745.7248 | 36.6166 | 10.1713 | 9670.0345 | 40.4865 | 11.2463 | 12131.031 | 50.7902 | 14.1084
9 | [13 empty] | 8745.7248 | 36.6166 | 10.1713 | 9670.0345 | 40.4865 | 11.2463 | 12131.031 | 50.7902 | 14.1084
10 | [13 empty] | 8745.7248 | 36.6166 | 10.1713 | 9670.0345 | 40.4865 | 11.2463 | 12131.031 | 50.7902 | 14.1084
11 | 92.0521 | 3.9146 | 1.493 | 0.2116 | 0.3315 | 0.0074 | 0.1027 | 0.0839 | 0.1611 | 0.0086 | 1.2961 | 0.3373 | 0.738 | 8481.5134 | 35.5104 | 9.864 | 9387.4798 | 39.3035 | 10.9176 | 11992.5959 | 50.2106 | 13.9474 |  |  |  |  | відсутні
12 | 92.192 | 3.8781 | 1.4785 | 0.2088 | 0.3274 | 0.0077 | 0.0981 | 0.08 | 0.1461 | 0.0074 | 1.2385 | 0.3374 | 0.7366 | 8474.157 | 35.4796 | 9.8554 | 9379.789 | 39.2713 | 10.9087 | 11994.4351 | 50.2183 | 13.9495 | -8.1 | -3.9 | 0.0001 | 0.0007
13 | [13 empty] | 8474.157 | 35.4796 | 9.8554 | 9379.789 | 39.2713 | 10.9087 | 11994.4351 | 50.2183 | 13.9495
14 | [13 empty] | 8474.157 | 35.4796 | 9.8554 | 9379.789 | 39.2713 | 10.9087 | 11994.4351 | 50.2183 | 13.9495
15 | [13 empty] | 8474.157 | 35.4796 | 9.8554 | 9379.789 | 39.2713 | 10.9087 | 11994.4351 | 50.2183 | 13.9495
16 | [13 empty] | 8474.157 | 35.4796 | 9.8554 | 9379.789 | 39.2713 | 10.9087 | 11994.4351 | 50.2183 | 13.9495
17 | 92.5159 | 3.7005 | 1.3799 | 0.1947 | 0.2993 | 0.0072 | 0.0875 | 0.0729 | 0.162 | 0.0096 | 1.2431 | 0.3274 | 0.7336 | 8443.6564 | 35.3519 | 9.82 | 9347.1388 | 39.1346 | 10.8707 | 11976.9993 | 50.1453 | 13.9293
18 | [13 empty] | 8443.6564 | 35.3519 | 9.82 | 9347.1388 | 39.1346 | 10.8707 | 11976.9993 | 50.1453 | 13.9293
19 | 92.7282 | 3.5754 | 1.3317 | 0.1883 | 0.2883 | 0.0074 | 0.0829 | 0.0698 | 0.1562 | 0.0098 | 1.2431 | 0.3188 | 0.7315 | 8423.665 | 35.2682 | 9.7967 | 9325.7382 | 39.045 | 10.8458 | 11966.3229 | 50.1006 | 13.9168 | -8.444 | -4.4
20 | [13 empty] | 8423.665 | 35.2682 | 9.7967 | 9325.7382 | 39.045 | 10.8458 | 11966.3229 | 50.1006 | 13.9168
21 | [13 empty] | 8423.665 | 35.2682 | 9.7967 | 9325.7382 | 39.045 | 10.8458 | 11966.3229 | 50.1006 | 13.9168
22 | [13 empty] | 8423.665 | 35.2682 | 9.7967 | 9325.7382 | 39.045 | 10.8458 | 11966.3229 | 50.1006 | 13.9168
23 | [13 empty] | 8423.665 | 35.2682 | 9.7967 | 9325.7382 | 39.045 | 10.8458 | 11966.3229 | 50.1006 | 13.9168
24 | [13 empty] | 8423.665 | 35.2682 | 9.7967 | 9325.7382 | 39.045 | 10.8458 | 11966.3229 | 50.1006 | 13.9168
25 | [13 empty] | 8423.665 | 35.2682 | 9.7967 | 9325.7382 | 39.045 | 10.8458 | 11966.3229 | 50.1006 | 13.9168
26 | [13 empty] | 8423.665 | 35.2682 | 9.7967 | 9325.7382 | 39.045 | 10.8458 | 11966.3229 | 50.1006 | 13.9168
27 | [13 empty] | 8423.665 | 35.2682 | 9.7967 | 9325.7382 | 39.045 | 10.8458 | 11966.3229 | 50.1006 | 13.9168
28 | [13 empty] | 8423.665 | 35.2682 | 9.7967 | 9325.7382 | 39.045 | 10.8458 | 11966.3229 | 50.1006 | 13.9168
29 | [13 empty] | 8423.665 | 35.2682 | 9.7967 | 9325.7382 | 39.045 | 10.8458 | 11966.3229 | 50.1006 | 13.9168
30 | [13 empty] | 8423.665 | 35.2682 | 9.7967 | 9325.7382 | 39.045 | 10.8458 | 11966.3229 | 50.1006 | 13.9168
31
Рівень одоризації відповідає вимогам чинних нормативних документів | [13 empty] | 8536.042 | 35.7387 | 9.9274 | 9445.9015 | 39.5481 | 10.9856
Середньозважене значення теплоти згоряння:
| Начальник Запорізького ЛВУМГ | [8 empty] | Дереновський О.Б. | [10 empty] | .05.2018
|  | Підрозділу підприємства, якому підпорядкована лабораторія | [8 empty] | прізвище | [5 empty] | підпис |  |  |  | дата
| Завідувач ВХАЛ | [8 empty] | Шеремет В.Л. | [10 empty] | .05.2018
|  | Лабораторія, де здійснювалось вимірювання газу | [8 empty] | прізвище | [5 empty] | підпис |  |  |  | дата
| Інженер провідний дільниці служби ГВ і М | [8 empty] | Свинаренко Р.В. | [10 empty] | .05.2018
|  | Підрозділу, відповідального за облік газу за маршрутом | [8 empty] | прізвище | [5 empty] | підпис |  |  |  | дата

## додаток
Додаток до Паспорту фізико-хімічних показників природного газу. Маршрут №692
Область | ГРС, прямий споживач | Cередньозважене значення вищої теплоти згоряння
|  | ккал/м³ | МДж/м³ | кВт*год./м³
Маршрут №692 |  | 9445.9015 | 39.5481 | 10.9856
Дніпропетровська | ГРС с.Гвардійське | 9444.6118 | 39.5427 | 10.9841
Дніпропетровська | ГРС с.Губиниха | 9448.4094 | 39.5586 | 10.9885
Дніпропетровська | ГРС с.Казначеївка | 9447.0958 | 39.5531 | 10.987
Дніпропетровська | ГРС с.Мар`янівка | 9443.3937 | 39.5376 | 10.9827
Дніпропетровська | ГРС с.Попасне | 9448.7916 | 39.5602 | 10.9889
Дніпропетровська | ГРС с.Спаське | 9445.185 | 39.5451 | 10.9848
Начальник Запорізького ЛВУМГ |  | Дереновський О.Б. |  |  | .05.2018
Підрозділу підприємства, якому підпорядкована лабораторія |  | прізвище |  | підпис | дата
Завідувач ВХАЛ |  | Шеремет В.Л. |  |  | .05.2018
Лабораторія, де здійснювалось вимірювання газу |  | прізвище |  | підпис | дата
Інженер провідний дільниці служби ГВ і М |  | Свинаренко Р.В. |  |  | .05.2018
Підрозділу, відповідального за облік газу за маршрутом |  | прізвище |  | підпис | дата