## паспорт
ПАТ "УКРТРАНСГАЗ" | [5 empty] | ПАСПОРТ ФІЗИКО-ХІМІЧНИХ ПОКАЗНИКІВ ПРИРОДНОГО ГАЗУ №693 | [18 empty] | Маршрут №693
УМГ "ХАРКІВТРАНСГАЗ" | [5 empty] | переданого Запорізьким ЛВУМГ та прийнятого
Краснопільський п/м Запорізького ЛВУМГ
Вимірювальна хіміко-аналітична лабораторія
по газопроводах
Свідоцтво № ПЧ 07-0/1548-2015 чинне до 10.06.2018р. | [20 empty] | за період з 01.04.2018р. по 30.04.2018р.
Число місяця | Компонентний склад, % мол. | [11 empty] | Фізико-хімічні показники газу обчислені на основі компонентного складу, 101,325 кПа | [9 empty] | Температура точки роси вологи (Р = 3.92 МПа), °С | Температура точки роси вуглеводнів, °С | Масова концентрація сірководню, г/м3 | Масова концентрація меркаптанової сірки, г/м3 | Маса механічних домішок, г/м3
[13 empty] | Густина абсолютна, кг/м3,при 20 ºС, | Температура вимірювання/згоряння при 20/25°С
| метан, С1 | етан, С2 | пропан, С3 | ізо-бутан, і-С4 | н-бутан, н-С4 | нео-пентан, нео-С5 | ізо-пентан, і-С5 | н-пентан, н-С5 | гексани та вищі, С6+ | кисень, О2 | азот, N2 | діоксид вуглецю, CО2 |  | Теплота згоряння нижча |  |  | Теплота згоряння вища |  |  | Число Воббе вище
[14 empty] | ккал/м3 | МДж/м3 | кВт⋅год/м3 | ккал/м3 | МДж/м3 | кВт⋅год/м3 | ккал/м3 | МДж/м3 | кВт⋅год/м3
1 | [13 empty] | 8821.8211 | 36.9352 | 10.2598 | 9750.6689 | 40.8241 | 11.34 | 12143.1166 | 50.8408 | 14.1224
2 | [13 empty] | 8821.8211 | 36.9352 | 10.2598 | 9750.6689 | 40.8241 | 11.34 | 12143.1166 | 50.8408 | 14.1224
3 | 87.5093 | 6.1503 | 2.7994 | 0.3139 | 0.6312 | 0.0131 | 0.1494 | 0.1317 | 0.1808 | 0.007 | 1.5955 | 0.5185 | 0.7801 | 8851.0319 | 37.0575 | 10.2938 | 9781.7666 | 40.9543 | 11.3762 | 12154.3185 | 50.8877 | 14.1355 | -1.2 | -7
4 | 87.242 | 6.2932 | 2.9215 | 0.3302 | 0.6441 | 0.0094 | 0.1469 | 0.1253 | 0.121 | 0.0067 | 1.6251 | 0.5346 | 0.7812 | 8855.3551 | 37.0756 | 10.2988 | 9786.2569 | 40.9731 | 11.3814 | 12151.5718 | 50.8762 | 14.1323 |  |  |  |  | відсутні
5 | [13 empty] | 8855.3551 | 37.0756 | 10.2988 | 9786.2569 | 40.9731 | 11.3814 | 12151.5718 | 50.8762 | 14.1323
6 | [13 empty] | 8855.3551 | 37.0756 | 10.2988 | 9786.2569 | 40.9731 | 11.3814 | 12151.5718 | 50.8762 | 14.1323
7 | [13 empty] | 8855.3551 | 37.0756 | 10.2988 | 9786.2569 | 40.9731 | 11.3814 | 12151.5718 | 50.8762 | 14.1323
8 | [13 empty] | 8855.3551 | 37.0756 | 10.2988 | 9786.2569 | 40.9731 | 11.3814 | 12151.5718 | 50.8762 | 14.1323
9 | [13 empty] | 8855.3551 | 37.0756 | 10.2988 | 9786.2569 | 40.9731 | 11.3814 | 12151.5718 | 50.8762 | 14.1323
10 | 87.4862 | 6.0262 | 2.8279 | 0.3254 | 0.6611 | 0.0078 | 0.1736 | 0.1512 | 0.2138 | 0.0076 | 1.5857 | 0.5335 | 0.7825 | 8873.7223 | 37.1525 | 10.3201 | 9806.105 | 41.0562 | 11.4045 | 12166.2847 | 50.9378 | 14.1494 | 0.6 | -3.7 | 0.0001 | 0.0007
11 | [13 empty] | 8873.7223 | 37.1525 | 10.3201 | 9806.105 | 41.0562 | 11.4045 | 12166.2847 | 50.9378 | 14.1494
12 | [13 empty] | 8873.7223 | 37.1525 | 10.3201 | 9806.105 | 41.0562 | 11.4045 | 12166.2847 | 50.9378 | 14.1494
13 | 86.9103 | 6.2486 | 2.9894 | 0.3401 | 0.6854 | 0.0068 | 0.1699 | 0.1447 | 0.1502 | 0.0082 | 1.78 | 0.5665 | 0.7856 | 8874.2955 | 37.1549 | 10.3208 | 9805.9856 | 41.0557 | 11.4044 | 12166.2847 | 50.9378 | 14.1494
14 | [13 empty] | 8874.2955 | 37.1549 | 10.3208 | 9805.9856 | 41.0557 | 11.4044 | 12166.2847 | 50.9378 | 14.1494
15 | [13 empty] | 8874.2955 | 37.1549 | 10.3208 | 9805.9856 | 41.0557 | 11.4044 | 12166.2847 | 50.9378 | 14.1494
16 | 87.6761 | 5.8265 | 2.667 | 0.3006 | 0.6208 | 0.0079 | 0.1796 | 0.1598 | 0.1861 | 0.0063 | 1.7957 | 0.5738 | 0.7793 | 8804.242 | 36.8616 | 10.2393 | 9730.8925 | 40.7413 | 11.317 | 12097.6165 | 50.6503 | 14.0695
17 | [13 empty] | 8804.242 | 36.8616 | 10.2393 | 9730.8925 | 40.7413 | 11.317 | 12097.6165 | 50.6503 | 14.0695
18 | 87.9132 | 5.4751 | 2.7532 | 0.2986 | 0.6053 | 0.0066 | 0.1706 | 0.1598 | 0.1714 | 0.0063 | 1.9025 | 0.5376 | 0.7774 | 8776.8942 | 36.7471 | 10.2075 | 9701.395 | 40.6178 | 11.2827 | 12075.9054 | 50.5594 | 14.0443 | -0.3 | 0.1
19 | [13 empty] | 8776.8942 | 36.7471 | 10.2075 | 9701.395 | 40.6178 | 11.2827 | 12075.9054 | 50.5594 | 14.0443
20 | [13 empty] | 8776.8942 | 36.7471 | 10.2075 | 9701.395 | 40.6178 | 11.2827 | 12075.9054 | 50.5594 | 14.0443
21 | [13 empty] | 8776.8942 | 36.7471 | 10.2075 | 9701.395 | 40.6178 | 11.2827 | 12075.9054 | 50.5594 | 14.0443
22 | [13 empty] | 8776.8942 | 36.7471 | 10.2075 | 9701.395 | 40.6178 | 11.2827 | 12075.9054 | 50.5594 | 14.0443
23 | 87.6336 | 5.7699 | 2.7693 | 0.3086 | 0.6234 | 0.0064 | 0.1661 | 0.1486 | 0.2449 | 0.0057 | 1.7738 | 0.5496 | 0.7811 | 8830.8733 | 36.9731 | 10.2703 | 9759.554 | 40.8613 | 11.3504 | 12119.4231 | 50.7416 | 14.0949 |  |  | 0,0001 | 0,0009 | відсутні
24 | [13 empty] | 8830.8733 | 36.9731 | 10.2703 | 9759.554 | 40.8613 | 11.3504 | 12119.4231 | 50.7416 | 14.0949
25 | 87.8446 | 5.7371 | 2.6617 | 0.2938 | 0.6016 | 0.0073 | 0.1638 | 0.1397 | 0.2074 | 0.0056 | 1.753 | 0.5842 | 0.7779 | 8793.4223 | 36.8163 | 10.2268 | 9719.404 | 40.6932 | 11.3037 | 12093.9621 | 50.635 | 14.0653 | -1.2 | -3.7
26 | [13 empty] | 8793.4223 | 36.8163 | 10.2268 | 9719.404 | 40.6932 | 11.3037 | 12093.9621 | 50.635 | 14.0653
27 | [13 empty] | 8793.4223 | 36.8163 | 10.2268 | 9719.404 | 40.6932 | 11.3037 | 12093.9621 | 50.635 | 14.0653
28 | [13 empty] | 8793.4223 | 36.8163 | 10.2268 | 9719.404 | 40.6932 | 11.3037 | 12093.9621 | 50.635 | 14.0653
29 | [13 empty] | 8793.4223 | 36.8163 | 10.2268 | 9719.404 | 40.6932 | 11.3037 | 12093.9621 | 50.635 | 14.0653
30 | [13 empty] | 8793.4223 | 36.8163 | 10.2268 | 9719.404 | 40.6932 | 11.3037 | 12093.9621 | 50.635 | 14.0653
31
Рівень одоризації відповідає вимогам чинних нормативних документів | [13 empty] | 8829.3208 | 36.9666 | 10.2685 | 9758.0731 | 40.8551 | 11.3486
Середньозважене значення теплоти згоряння:
| Начальник Запорізького ЛВУМГ | [8 empty] | Дереновський О.Б. | [10 empty] | .05.2018
|  | Підрозділу підприємства, якому підпорядкована лабораторія | [8 empty] | прізвище | [5 empty] | підпис |  |  |  | дата
| Завідувач ВХАЛ | [8 empty] | Шеремет В.Л. | [10 empty] | .05.2018
|  | Лабораторія, де здійснювалось вимірювання газу | [8 empty] | прізвище | [5 empty] | підпис |  |  |  | дата
| Інженер провідний дільниці служби ГВ і М | [8 empty] | Свинаренко Р.В. | [10 empty] | .05.2018
|  | Підрозділу, відповідального за облік газу за маршрутом | [8 empty] | прізвище | [5 empty] | підпис |  |  |  | дата

## додаток
Додаток до Паспорту фізико-хімічних показників природного газу. Маршрут №693
Область | ГРС, прямий споживач | Cередньозважене значення вищої теплоти згоряння
|  | ккал/м³ | МДж/м³ | кВт*год./м³
Маршрут №693 |  | 9758.0731 | 40.8551 | 11.3486
Дніпропетровська | ГРС с.Гвардійське | 9732.5405 | 40.7482 | 11.3189
Дніпропетровська | ГРС с.Голубівка р-п "Видвиженець" | 9758.0254 | 40.8549 | 11.3486
Дніпропетровська | ГРС с.Губиниха | 9733.0421 | 40.7503 | 11.3195
Дніпропетровська | ГРС с.Казначеївка | 9733.5675 | 40.7525 | 11.3201
Дніпропетровська | ГРС с.Мар`янівка | 9736.577 | 40.7651 | 11.3236
Дніпропетровська | ГРС с.Спаське | 9732.851 | 40.7495 | 11.3193
Дніпропетровська | ГРС-2 м.Новомосковськ | 9771.8068 | 40.9126 | 11.3646
Дніпропетровська | ГРС-9а м.Дніпро | 9757.5954 | 40.8531 | 11.3481
Дніпропетровська | РВУ "Харківавтогаз" | 9754.1083 | 40.8385 | 11.344
Дніпропетровська | ТОВ "ДАГ" | 9754.1083 | 40.8385 | 11.344
Дніпропетровська | ТОВ "МЕТАН-АВТО" | 9751.481 | 40.8275 | 11.341
Начальник Запорізького ЛВУМГ |  | Дереновський О.Б. |  |  | .05.2018
Підрозділу підприємства, якому підпорядкована лабораторія |  | прізвище |  | підпис | дата
Завідувач ВХАЛ |  | Шеремет В.Л. |  |  | .05.2018
Лабораторія, де здійснювалось вимірювання газу |  | прізвище |  | підпис | дата
Інженер провідний дільниці служби ГВ і М |  | Свинаренко Р.В. |  |  | .05.2018
Підрозділу, відповідального за облік газу за маршрутом |  | прізвище |  | підпис | дата