## паспорт
ПАТ "УКРТРАНСГАЗ" | [5 empty] | ПАСПОРТ ФІЗИКО-ХІМІЧНИХ ПОКАЗНИКІВ ПРИРОДНОГО ГАЗУ №522 | [18 empty] | Маршрут №522
УМГ "ПРИКАРПАТТРАНСГАЗ" | [5 empty] | переданого Закарпатським ЛВУМГ та прийнятого ДП "Укравтогаз"
ГКС Ужгород п/м Закарпатського ЛВУМГ
Вимірювальна хіміко-аналітична лабораторія
по газопроводу "ДУД - IІ"
Свідоцтво № РВ-0033-13 чинне до 26.06.2018 р. | [20 empty] | за період з 01.04.2018р. по 30.04.2018р.
Число місяця | Компонентний склад, % мол. | [11 empty] | Фізико-хімічні показники газу обчислені на основі компонентного складу, 101,325 кПа | [9 empty] | Температура точки роси вологи (Р = 3.92 МПа), °С | Температура точки роси вуглеводнів, °С | Масова концентрація сірководню, г/м3 | Масова концентрація меркаптанової сірки, г/м3 | Маса механічних домішок, г/м3
[13 empty] | Густина абсолютна, кг/м3,при 20 ºС, | Температура вимірювання/згоряння при 20/25°С
| метан, С1 | етан, С2 | пропан, С3 | ізо-бутан, і-С4 | н-бутан, н-С4 | нео-пентан, нео-С5 | ізо-пентан, і-С5 | н-пентан, н-С5 | гексани та вищі, С6+ | кисень, О2 | азот, N2 | діоксид вуглецю, CО2 |  | Теплота згоряння нижча |  |  | Теплота згоряння вища |  |  | Число Воббе вище
[14 empty] | ккал/м3 | МДж/м3 | кВт⋅год/м3 | ккал/м3 | МДж/м3 | кВт⋅год/м3 | ккал/м3 | МДж/м3 | кВт⋅год/м3
1 | [13 empty] | 8249.7374 | 34.54 | 9.5944 | 9140.6326 | 38.27 | 10.6306 | 11935.1296 | 49.97 | 13.8806
2 | [13 empty] | 8249.7374 | 34.54 | 9.5944 | 9140.6326 | 38.27 | 10.6306 | 11935.1296 | 49.97 | 13.8806
3 | [13 empty] | 8249.7374 | 34.54 | 9.5944 | 9140.6326 | 38.27 | 10.6306 | 11935.1296 | 49.97 | 13.8806
4 | [13 empty] | 8249.7374 | 34.54 | 9.5944 | 9140.6326 | 38.27 | 10.6306 | 11935.1296 | 49.97 | 13.8806
5 | 95.3132 | 2.6717 | 0.7005 | 0.1294 | 0.1291 | 0.0018 | 0.0517 | 0.016 | 0.0261 | 0.0032 | 0.6836 | 0.2737 | 0.7056 | 8233.0182 | 34.47 | 9.575 | 9123.9134 | 38.2 | 10.6111 | 11920.7989 | 49.91 | 13.8639 | -13.1 | -11 | 0.0002 | 0.0003
6 | [13 empty] | 8233.0182 | 34.47 | 9.575 | 9123.9134 | 38.2 | 10.6111 | 11920.7989 | 49.91 | 13.8639
7 | [13 empty] | 8233.0182 | 34.47 | 9.575 | 9123.9134 | 38.2 | 10.6111 | 11920.7989 | 49.91 | 13.8639
8 | [13 empty] | 8233.0182 | 34.47 | 9.575 | 9123.9134 | 38.2 | 10.6111 | 11920.7989 | 49.91 | 13.8639
9 | [13 empty] | 8233.0182 | 34.47 | 9.575 | 9123.9134 | 38.2 | 10.6111 | 11920.7989 | 49.91 | 13.8639
10 | [13 empty] | 8233.0182 | 34.47 | 9.575 | 9123.9134 | 38.2 | 10.6111 | 11920.7989 | 49.91 | 13.8639
11 | 95.415 | 2.5715 | 0.6525 | 0.2618 | 0.1146 | 0.0015 | 0.0474 | 0.0144 | 0.0363 | 0.0062 | 0.686 | 0.1928 | 0.7046 | 8268.8451 | 34.62 | 9.6167 | 9164.5172 | 38.37 | 10.6583 | 11980.5103 | 50.16 | 13.9333 | -14.1 | -12.2 |  |  | 0
12 | [13 empty] | 8268.8451 | 34.62 | 9.6167 | 9164.5172 | 38.37 | 10.6583 | 11980.5103 | 50.16 | 13.9333
13 | [13 empty] | 8268.8451 | 34.62 | 9.6167 | 9164.5172 | 38.37 | 10.6583 | 11980.5103 | 50.16 | 13.9333
14 | [13 empty] | 8268.8451 | 34.62 | 9.6167 | 9164.5172 | 38.37 | 10.6583 | 11980.5103 | 50.16 | 13.9333
15 | [13 empty] | 8268.8451 | 34.62 | 9.6167 | 9164.5172 | 38.37 | 10.6583 | 11980.5103 | 50.16 | 13.9333
16 | [13 empty] | 8268.8451 | 34.62 | 9.6167 | 9164.5172 | 38.37 | 10.6583 | 11980.5103 | 50.16 | 13.9333
17 | [13 empty] | 8268.8451 | 34.62 | 9.6167 | 9164.5172 | 38.37 | 10.6583 | 11980.5103 | 50.16 | 13.9333
18 | 95.3746 | 2.4723 | 0.8447 | 0.1317 | 0.1321 | 0.002 | 0.025 | 0.0179 | 0.02 | 0.0027 | 0.708 | 0.269 | 0.7055 | 8230.6297 | 34.46 | 9.5722 | 9121.5249 | 38.19 | 10.6083 | 11916.022 | 49.89 | 13.8583 | -13.8 | -11.6
19 | [13 empty] | 8230.6297 | 34.46 | 9.5722 | 9121.5249 | 38.19 | 10.6083 | 11916.022 | 49.89 | 13.8583
20 | [13 empty] | 8230.6297 | 34.46 | 9.5722 | 9121.5249 | 38.19 | 10.6083 | 11916.022 | 49.89 | 13.8583
21 | [13 empty] | 8230.6297 | 34.46 | 9.5722 | 9121.5249 | 38.19 | 10.6083 | 11916.022 | 49.89 | 13.8583
22 | [13 empty] | 8230.6297 | 34.46 | 9.5722 | 9121.5249 | 38.19 | 10.6083 | 11916.022 | 49.89 | 13.8583
23 | [13 empty] | 8230.6297 | 34.46 | 9.5722 | 9121.5249 | 38.19 | 10.6083 | 11916.022 | 49.89 | 13.8583
24 | [13 empty] | 8230.6297 | 34.46 | 9.5722 | 9121.5249 | 38.19 | 10.6083 | 11916.022 | 49.89 | 13.8583
25 | [13 empty] | 8230.6297 | 34.46 | 9.5722 | 9121.5249 | 38.19 | 10.6083 | 11916.022 | 49.89 | 13.8583
26 | 95.249 | 2.7322 | 0.8084 | 0.1281 | 0.1262 | 0.002 | 0.0236 | 0.0168 | 0.0169 | 0.0041 | 0.6893 | 0.2034 | 0.7084 | 8283.1758 | 34.68 | 9.6333 | 9178.8479 | 38.43 | 10.675 | 11968.568 | 50.11 | 13.9194 | -14.2 | -12
27 | [13 empty] | 8283.1758 | 34.68 | 9.6333 | 9178.8479 | 38.43 | 10.675 | 11968.568 | 50.11 | 13.9194
28 | [13 empty] | 8283.1758 | 34.68 | 9.6333 | 9178.8479 | 38.43 | 10.675 | 11968.568 | 50.11 | 13.9194
29 | [13 empty] | 8283.1758 | 34.68 | 9.6333 | 9178.8479 | 38.43 | 10.675 | 11968.568 | 50.11 | 13.9194
30 | [13 empty] | 8283.1758 | 34.68 | 9.6333 | 9178.8479 | 38.43 | 10.675 | 11968.568 | 50.11 | 13.9194
Рівень одоризації відповідає вимогам чинних нормативних документів | [13 empty] | 8251.7915 | 34.5486 | 9.5968 | 9144.6691 | 38.2869 | 10.6353
Середньозважене значення теплоти згоряння:
| Начальник Закарпатського ЛВУМГ | [8 empty] | Лукіта В.Ф. | [10 empty] | 2018-05-02
|  | Підрозділу підприємства, якому підпорядкована лабораторія | [8 empty] | прізвище | [5 empty] | підпис |  |  |  | дата
| Хімік | [8 empty] | Чулевич Г.Я. | [10 empty] | 2018-05-02
|  | Лабораторія, де здійснювалось вимірювання газу | [8 empty] | прізвище | [5 empty] | підпис |  |  |  | дата
| Начальник служби ГВ і М | [8 empty] | Водянчук М.В. | [10 empty] | 2018-05-02
|  | Підрозділу, відповідального за облік газу за маршрутом | [8 empty] | прізвище | [5 empty] | підпис |  |  |  | дата

## додаток
Додаток до Паспорту фізико-хімічних показників природного газу. Маршрут №522
Область | ГРС, прямий споживач | Cередньозважене значення вищої теплоти згоряння
|  | ккал/м³ | МДж/м³ | кВт*год./м³
Маршрут №522 |  | 9144.6691 | 38.2869 | 10.6353
Закарпатська | АНГКС Свалява | 9144.6691 | 38.2869 | 10.6353
Начальник Закарпатського ЛВУМГ |  | Лукіта В.Ф. |  |  | 2018-05-02
Підрозділу підприємства, якому підпорядкована лабораторія |  | прізвище |  | підпис | дата
Хімік |  | Чулевич Г.Я. |  |  | 2018-05-02
Лабораторія, де здійснювалось вимірювання газу |  | прізвище |  | підпис | дата
Начальник служби ГВ і М |  | Водянчук М.В. |  |  | 2018-05-02
Підрозділу, відповідального за облік газу за маршрутом |  | прізвище |  | підпис | дата