## паспорт
ПАТ "УКРТРАНСГАЗ" | [5 empty] | ПАСПОРТ ФІЗИКО-ХІМІЧНИХ ПОКАЗНИКІВ ПРИРОДНОГО ГАЗУ №524 | [18 empty] | Маршрут №524
УМГ "ПРИКАРПАТТРАНСГАЗ" | [5 empty] | переданого Закарпатським ЛВУМГ та прийнятого ПАТ "Закарпатгаз" та ТОВ "ЄВРО ПАУЕР"
ГКС Ужгород п/м Закарпатського ЛВУМГ
Вимірювальна хіміко-аналітична лабораторія
по газопроводу "ДУД - I"
Свідоцтво № РВ-0033-13 чинне до 26.06.2018 р. | [20 empty] | за період з 01.04.2018р. по 30.04.2018р.
Число місяця | Компонентний склад, % мол. | [11 empty] | Фізико-хімічні показники газу обчислені на основі компонентного складу, 101,325 кПа | [9 empty] | Температура точки роси вологи (Р = 3.92 МПа), °С | Температура точки роси вуглеводнів, °С | Масова концентрація сірководню, г/м3 | Масова концентрація меркаптанової сірки, г/м3 | Маса механічних домішок, г/м3
[13 empty] | Густина абсолютна, кг/м3,при 20 ºС, | Температура вимірювання/згоряння при 20/25°С
| метан, С1 | етан, С2 | пропан, С3 | ізо-бутан, і-С4 | н-бутан, н-С4 | нео-пентан, нео-С5 | ізо-пентан, і-С5 | н-пентан, н-С5 | гексани та вищі, С6+ | кисень, О2 | азот, N2 | діоксид вуглецю, CО2 |  | Теплота згоряння нижча |  |  | Теплота згоряння вища |  |  | Число Воббе вище
[14 empty] | ккал/м3 | МДж/м3 | кВт⋅год/м3 | ккал/м3 | МДж/м3 | кВт⋅год/м3 | ккал/м3 | МДж/м3 | кВт⋅год/м3
1 | 96.1106 | 2.2355 | 0.586 | 0.0899 | 0.0856 | 0.0015 | 0.0165 | 0.0128 | 0.0093 |  | 0.685 | 0.1673 | 0.6976 | 8172.1602 | 34.2152 | 9.5042 | 9062.7927 | 37.9441 | 10.54 | 11908.0684 | 49.8567 | 13.8491
2 | 96.1178 | 2.2293 | 0.5832 | 0.0897 | 0.0855 | 0.0016 | 0.0165 | 0.0128 | 0.0093 |  | 0.6879 | 0.1664 | 0.6976 | 8171.2287 | 34.2113 | 9.5031 | 9061.7657 | 37.9398 | 10.5388 | 11907.328 | 49.8536 | 13.8482
3 | 96.1087 | 2.2389 | 0.585 | 0.09 | 0.086 | 0.0017 | 0.0167 | 0.0131 | 0.0095 |  | 0.6883 | 0.1621 | 0.6976 | 8172.7096 | 34.2175 | 9.5049 | 9063.3659 | 37.9465 | 10.5407 | 11908.8805 | 49.8601 | 13.85
4 | 96.0773 | 2.2547 | 0.5936 | 0.0923 | 0.0887 | 0.0018 | 0.0175 | 0.0135 | 0.0098 | 0.006 | 0.6781 | 0.1667 | 0.698 | 8176.1012 | 34.2317 | 9.5088 | 9066.9964 | 37.9617 | 10.5449 | 11910.624 | 49.8674 | 13.8521 | -13.6 | -11.4 | 0.0002 | 0.0003
5 | 96.0783 | 2.26 | 0.5947 | 0.0924 | 0.0886 | 0.0015 | 0.0176 | 0.0137 | 0.0097 |  | 0.6814 | 0.1621 | 0.698 | 8177.1521 | 34.2361 | 9.51 | 9068.1429 | 37.9665 | 10.5463 | 11912.3198 | 49.8745 | 13.854
6 | 96.0809 | 2.2552 | 0.5952 | 0.0936 | 0.0899 | 0.0016 | 0.0181 | 0.014 | 0.0099 |  | 0.6794 | 0.1621 | 0.698 | 8177.7731 | 34.2387 | 9.5108 | 9068.8355 | 37.9694 | 10.5471 | 11912.917 | 49.877 | 13.8547
7 | 96.118 | 2.2282 | 0.584 | 0.0919 | 0.0883 | 0.0017 | 0.0179 | 0.0138 | 0.0096 |  | 0.6884 | 0.1583 | 0.6976 | 8173.4978 | 34.2208 | 9.5058 | 9064.2019 | 37.95 | 10.5417 | 11909.9791 | 49.8647 | 13.8513
8 | 96.1159 | 2.2294 | 0.5811 | 0.0912 | 0.0874 | 0.0015 | 0.0177 | 0.0137 | 0.0095 |  | 0.6907 | 0.1619 | 0.6976 | 8172.3035 | 34.2158 | 9.5044 | 9062.9121 | 37.9446 | 10.5402 | 11908.4028 | 49.8581 | 13.8495
9 | 96.1271 | 2.2076 | 0.5804 | 0.0912 | 0.0873 | 0.0016 | 0.0175 | 0.0136 | 0.0103 |  | 0.6903 | 0.1731 | 0.6976 | 8170.1539 | 34.2068 | 9.5019 | 9060.5953 | 37.9349 | 10.5375 | 11905.2739 | 49.845 | 13.8458
10 | 96.0844 | 2.2286 | 0.5826 | 0.0912 | 0.0875 | 0.0017 | 0.0177 | 0.0136 | 0.0102 |  | 0.6973 | 0.1852 | 0.698 | 8170.2972 | 34.2074 | 9.5021 | 9060.6909 | 37.9353 | 10.5376 | 11902.551 | 49.8336 | 13.8427
11 | 96.0716 | 2.233 | 0.5841 | 0.0917 | 0.0881 | 0.0017 | 0.0177 | 0.0136 | 0.0105 |  | 0.6995 | 0.1885 | 0.6981 | 8170.6555 | 34.2089 | 9.5025 | 9061.0491 | 37.9368 | 10.538 | 11901.9778 | 49.8312 | 13.842 | -14.2 | -12 |  |  | 0
12 | 96.1258 | 2.23 | 0.5491 | 0.0869 | 0.083 | 0.0016 | 0.0168 | 0.0131 | 0.01 |  | 0.7034 | 0.1803 | 0.6974 | 8164.0872 | 34.1814 | 9.4948 | 9054.0271 | 37.9074 | 10.5298 | 11898.9445 | 49.8185 | 13.8385
13 | 96.0815 | 2.2366 | 0.5847 | 0.0924 | 0.0887 | 0.0016 | 0.0177 | 0.0136 | 0.0105 |  | 0.6955 | 0.1772 | 0.698 | 8172.3752 | 34.2161 | 9.5045 | 9062.9121 | 37.9446 | 10.5402 | 11905.3455 | 49.8453 | 13.8459
14 | 96.0151 | 2.2978 | 0.603 | 0.0947 | 0.0908 | 0.0017 | 0.018 | 0.0137 | 0.0101 |  | 0.6815 | 0.1736 | 0.6985 | 8180.687 | 34.2509 | 9.5141 | 9071.8927 | 37.9822 | 10.5506 | 11912.5109 | 49.8753 | 13.8543
15 | 95.9525 | 2.332 | 0.6202 | 0.098 | 0.0946 | 0.0017 | 0.0187 | 0.0143 | 0.0105 |  | 0.6758 | 0.1817 | 0.6992 | 8186.5388 | 34.2754 | 9.5209 | 9078.1744 | 38.0085 | 10.5579 | 11915.3293 | 49.8871 | 13.8575
16 | 95.9264 | 2.344 | 0.6252 | 0.0985 | 0.0951 | 0.0017 | 0.0188 | 0.0144 | 0.0111 |  | 0.6746 | 0.1902 | 0.6994 | 8187.733 | 34.2804 | 9.5223 | 9079.4403 | 38.0138 | 10.5594 | 11914.7322 | 49.8846 | 13.8568
17 | 96.1036 | 2.2201 | 0.5818 | 0.0922 | 0.0885 | 0.0018 | 0.0178 | 0.0136 | 0.0107 |  | 0.6909 | 0.179 | 0.6978 | 8171.2287 | 34.2113 | 9.5031 | 9061.7179 | 37.9396 | 10.5388 | 11904.844 | 49.8432 | 13.8453
18 | 95.8834 | 2.3818 | 0.6313 | 0.0991 | 0.0952 | 0.0017 | 0.0184 | 0.0141 | 0.0108 |  | 0.6726 | 0.1916 | 0.6997 | 8190.7663 | 34.2931 | 9.5259 | 9082.6647 | 38.0273 | 10.5631 | 11916.5474 | 49.8922 | 13.8589 | -14.4 | -12.2
19 | 95.7862 | 2.4478 | 0.6484 | 0.1019 | 0.0978 | 0.0017 | 0.019 | 0.0144 | 0.0111 |  | 0.6679 | 0.2037 | 0.7005 | 8197.7645 | 34.3224 | 9.534 | 9090.1406 | 38.0586 | 10.5718 | 11919.2703 | 49.9036 | 13.8621
20 | 95.7981 | 2.44 | 0.646 | 0.1016 | 0.0976 | 0.0018 | 0.0189 | 0.0145 | 0.0111 |  | 0.6683 | 0.2021 | 0.7004 | 8197.0002 | 34.3192 | 9.5331 | 9089.3285 | 38.0552 | 10.5709 | 11919.0314 | 49.9026 | 13.8618
21 | 95.8123 | 2.4264 | 0.6469 | 0.1017 | 0.0978 | 0.0018 | 0.0191 | 0.0144 | 0.0111 |  | 0.6669 | 0.2016 | 0.7004 | 8196.4986 | 34.3171 | 9.5325 | 9088.8269 | 38.0531 | 10.5703 | 11918.9598 | 49.9023 | 13.8618
22 | 95.8042 | 2.4335 | 0.6473 | 0.1014 | 0.0976 | 0.0017 | 0.019 | 0.0146 | 0.0112 |  | 0.6658 | 0.2037 | 0.7004 | 8196.833 | 34.3185 | 9.5329 | 9089.1613 | 38.0545 | 10.5707 | 11918.9359 | 49.9022 | 13.8617
23 | 95.8032 | 2.4308 | 0.6469 | 0.1014 | 0.0977 | 0.0017 | 0.0191 | 0.0147 | 0.0114 |  | 0.6673 | 0.2058 | 0.7004 | 8196.4509 | 34.3169 | 9.5325 | 9088.7314 | 38.0527 | 10.5702 | 11918.1716 | 49.899 | 13.8608
24 | 95.81 | 2.4278 | 0.6475 | 0.1014 | 0.0976 | 0.0019 | 0.019 | 0.0146 | 0.0112 |  | 0.6668 | 0.2022 | 0.7004 | 8196.5942 | 34.3175 | 9.5326 | 9088.9225 | 38.0535 | 10.5704 | 11918.9359 | 49.9022 | 13.8617
25 | 95.7904 | 2.4378 | 0.6486 | 0.1017 | 0.0976 | 0.0018 | 0.0189 | 0.0143 | 0.0114 |  | 0.6672 | 0.2103 | 0.7006 | 8196.6897 | 34.3179 | 9.5328 | 9088.9702 | 38.0537 | 10.5705 | 11917.5983 | 49.8966 | 13.8602 | -14.8 | -13
26 | 95.8106 | 2.4234 | 0.6457 | 0.1012 | 0.0972 | 0.0018 | 0.0188 | 0.0145 | 0.0114 |  | 0.6672 | 0.2082 | 0.7004 | 8195.4477 | 34.3127 | 9.5313 | 9087.6327 | 38.0481 | 10.5689 | 11917.1923 | 49.8949 | 13.8597
27 | 95.8385 | 2.4177 | 0.6387 | 0.0992 | 0.0948 | 0.0018 | 0.0183 | 0.0138 | 0.0108 |  | 0.6629 | 0.2035 | 0.7001 | 8193.6803 | 34.3053 | 9.5293 | 9085.7697 | 38.0403 | 10.5668 | 11917.3834 | 49.8957 | 13.8599
28 | 95.8347 | 2.4223 | 0.6402 | 0.0993 | 0.0949 | 0.0016 | 0.0184 | 0.014 | 0.0108 |  | 0.6625 | 0.2013 | 0.7001 | 8194.3729 | 34.3082 | 9.5301 | 9086.534 | 38.0435 | 10.5676 | 11918.2193 | 49.8992 | 13.8609
29 | 95.8015 | 2.4406 | 0.6474 | 0.1001 | 0.0956 | 0.0018 | 0.0183 | 0.0142 | 0.0109 |  | 0.6625 | 0.2071 | 0.7004 | 8196.3076 | 34.3163 | 9.5323 | 9088.5881 | 38.0521 | 10.57 | 11918.4343 | 49.9001 | 13.8611
30 | 95.7903 | 2.4466 | 0.649 | 0.1007 | 0.0962 | 0.0017 | 0.0185 | 0.0141 | 0.011 |  | 0.6633 | 0.2086 | 0.7005 | 8197.0002 | 34.3192 | 9.5331 | 9089.3285 | 38.0552 | 10.5709 | 11918.5059 | 49.9004 | 13.8612
Рівень одоризації відповідає вимогам чинних нормативних документів | [13 empty] | 8179.5645 | 34.2462 | 9.5128 | 9070.6985 | 37.9772 | 10.5492
Середньозважене значення теплоти згоряння:
| Начальник Закарпатського ЛВУМГ | [8 empty] | Лукіта В.Ф. | [10 empty] | 2018-05-02
|  | Підрозділу підприємства, якому підпорядкована лабораторія | [8 empty] | прізвище | [5 empty] | підпис |  |  |  | дата
| Хімік | [8 empty] | Чулевич Г.Я. | [10 empty] | 2018-05-02
|  | Лабораторія, де здійснювалось вимірювання газу | [8 empty] | прізвище | [5 empty] | підпис |  |  |  | дата
| Начальник служби ГВ і М | [8 empty] | Водянчук М.В. | [10 empty] | 2018-05-02
|  | Підрозділу, відповідального за облік газу за маршрутом | [8 empty] | прізвище | [5 empty] | підпис |  |  |  | дата

## додаток
Додаток до Паспорту фізико-хімічних показників природного газу. Маршрут №524
Область | ГРС, прямий споживач | Cередньозважене значення вищої теплоти згоряння
|  | ккал/м³ | МДж/м³ | кВт*год./м³
Маршрут №524 |  | 9070.6985 | 37.9772 | 10.5492
Закарпатська | АГНКС Мукачеве ТОВ "ЄВРО ПАУЕР" | 9075.141 | 37.9958 | 10.5544
Закарпатська | АГНКС-4 Берегове ТОВ "ЄВРО ПАУЕР" | 9076.6458 | 38.0021 | 10.5561
Закарпатська | ГРС Залуж | 9070.2686 | 37.9754 | 10.5487
Закарпатська | ГРС Росош | 9069.6954 | 37.973 | 10.5481
Закарпатська | ГРС м.Берегове - лінія на місто | 9070.5552 | 37.9766 | 10.5491
Закарпатська | ГРС м.Міжгір`я | 9070.5552 | 37.9766 | 10.5491
Закарпатська | ГРС м.Мукачеве - лінія на місто | 9070.8179 | 37.9777 | 10.5494
Закарпатська | ГРС м.Свалява (лінія на м.Свалява) | 9069.7431 | 37.9732 | 10.5481
Закарпатська | ГРС м.Свалява (лінія на с.Поляна) | 9071.1284 | 37.979 | 10.5497
Закарпатська | ГРС с.Береги | 9069.6476 | 37.9728 | 10.548
Закарпатська | ГРС с.Бобовище | 9071.845 | 37.982 | 10.5506
Закарпатська | ГРС с.Зняцеве | 9070.7463 | 37.9774 | 10.5493
Закарпатська | ГРС с.Керецки | 9070.5791 | 37.9767 | 10.5491
Закарпатська | ГРС с.Майдан | 9070.5313 | 37.9765 | 10.549
Закарпатська | ГРС с.Репінне | 9071.2001 | 37.9793 | 10.5498
Закарпатська | ГРС санаторій "Карпати" | 9071.5345 | 37.9807 | 10.5502
Начальник Закарпатського ЛВУМГ |  | Лукіта В.Ф. |  |  | 2018-05-02
Підрозділу підприємства, якому підпорядкована лабораторія |  | прізвище |  | підпис | дата
Хімік |  | Чулевич Г.Я. |  |  | 2018-05-02
Лабораторія, де здійснювалось вимірювання газу |  | прізвище |  | підпис | дата
Начальник служби ГВ і М |  | Водянчук М.В. |  |  | 2018-05-02
Підрозділу, відповідального за облік газу за маршрутом |  | прізвище |  | підпис | дата