## паспорт
ПАТ "УКРТРАНСГАЗ" | [5 empty] | ПАСПОРТ ФІЗИКО-ХІМІЧНИХ ПОКАЗНИКІВ ПРИРОДНОГО ГАЗУ №608 | [18 empty] | Маршрут №608
УМГ "ХАРКІВТРАНСГАЗ" | [5 empty] | переданого Запорізьким ЛВУМГ та прийнятого ПАТ "Запоріжгаз", ПРаТ "Енерготехнології"
Запорізький п/м Запорізького ЛВУМГ
Вимірювальна хіміко-аналітична лабораторія
по газопроводах "ШДО", "ШДКРІ"
Свідоцтво № АВ-14-15 чинне до 10.09.2020 р. | [20 empty] | за період з 01.04.2018р. по 30.04.2018р.
Число місяця | Компонентний склад, % мол. | [11 empty] | Фізико-хімічні показники газу обчислені на основі компонентного складу, 101,325 кПа | [9 empty] | Температура точки роси вологи (Р = 3.92 МПа), °С | Температура точки роси вуглеводнів, °С | Масова концентрація сірководню, г/м3 | Масова концентрація меркаптанової сірки, г/м3 | Маса механічних домішок, г/м3
[13 empty] | Густина абсолютна, кг/м3,при 20 ºС, | Температура вимірювання/згоряння при 20/25°С
| метан, С1 | етан, С2 | пропан, С3 | ізо-бутан, і-С4 | н-бутан, н-С4 | нео-пентан, нео-С5 | ізо-пентан, і-С5 | н-пентан, н-С5 | гексани та вищі, С6+ | кисень, О2 | азот, N2 | діоксид вуглецю, CО2 |  | Теплота згоряння нижча |  |  | Теплота згоряння вища |  |  | Число Воббе вище
[14 empty] | ккал/м3 | МДж/м3 | кВт⋅год/м3 | ккал/м3 | МДж/м3 | кВт⋅год/м3 | ккал/м3 | МДж/м3 | кВт⋅год/м3
1 | [13 empty] | 8181.4991 | 34.2543 | 9.5151 | 9072.657 | 37.9854 | 10.5515 | 11913.4424 | 49.8792 | 13.8553
2 | 95.8745 | 2.2498 | 0.6929 | 0.101 | 0.1023 | 0.0013 | 0.0184 | 0.0131 | 0.0119 | 0.0041 | 0.7542 | 0.1764 | 0.7001 | 8186.2044 | 34.274 | 9.5206 | 9077.4579 | 38.0055 | 10.5571 | 11906.5875 | 49.8505 | 13.8474
3 | 95.7598 | 2.3234 | 0.7161 | 0.1052 | 0.1062 | 0.0013 | 0.02 | 0.0145 | 0.0136 | 0.0037 | 0.7649 | 0.1713 | 0.701 | 8196.0209 | 34.3151 | 9.532 | 9087.9432 | 38.0494 | 10.5693 | 11912.2243 | 49.8741 | 13.8539 |  |  | 0 | 0,0015
4 | 96.0386 | 2.1563 | 0.6786 | 0.104 | 0.1045 | 0.0014 | 0.0199 | 0.0144 | 0.0136 | 0.0033 | 0.6921 | 0.1732 | 0.6992 | 8186.0372 | 34.2733 | 9.5204 | 9077.4817 | 38.0056 | 10.5571 | 11913.9679 | 49.8814 | 13.8559 | -21.1 | -15.1
5 | 96.0971 | 2.1068 | 0.6738 | 0.1053 | 0.1061 | 0.0014 | 0.0204 | 0.0145 | 0.0131 | 0.0024 | 0.685 | 0.1743 | 0.6989 | 8183.4099 | 34.2623 | 9.5173 | 9074.6634 | 37.9938 | 10.5538 | 11913.0841 | 49.8777 | 13.8549
6 | 96.062 | 2.1295 | 0.6787 | 0.1054 | 0.1064 | 0.0014 | 0.0203 | 0.0146 | 0.0136 | 0.0038 | 0.6871 | 0.1773 | 0.6991 | 8185.1773 | 34.2697 | 9.5194 | 9076.5502 | 38.0017 | 10.556 | 11913.2513 | 49.8784 | 13.8551
7 | [13 empty] | 8185.1773 | 34.2697 | 9.5194 | 9076.5502 | 38.0017 | 10.556 | 11913.2513 | 49.8784 | 13.8551
8 | [13 empty] | 8185.1773 | 34.2697 | 9.5194 | 9076.5502 | 38.0017 | 10.556 | 11913.2513 | 49.8784 | 13.8551
9 | [13 empty] | 8185.1773 | 34.2697 | 9.5194 | 9076.5502 | 38.0017 | 10.556 | 11913.2513 | 49.8784 | 13.8551
10 | 93.0925 | 3.507 | 0.9403 | 0.0956 | 0.0978 | 0.0011 | 0.0181 | 0.0135 | 0.0507 | 0.0035 | 1.754 | 0.426 | 0.7192 | 8205.8853 | 34.3564 | 9.5434 | 9094.607 | 38.0773 | 10.577 | 11769.4183 | 49.2762 | 13.6878 |  |  |  |  | вдсутні
11 | 93.0775 | 3.6069 | 0.9367 | 0.1078 | 0.141 | 0.002 | 0.0306 | 0.0232 | 0.0484 | 0.0033 | 1.7319 | 0.2908 | 0.7195 | 8239.467 | 34.497 | 9.5825 | 9131.1026 | 38.2301 | 10.6195 | 11814.1303 | 49.4634 | 13.7398
12 | 93.4855 | 3.6086 | 0.9284 | 0.0974 | 0.1148 | 0.0018 | 0.0229 | 0.0177 | 0.0482 | 0.0024 | 1.3581 | 0.3141 | 0.7169 | 8256.5684 | 34.5686 | 9.6024 | 9150.4969 | 38.3113 | 10.642 | 11861.0157 | 49.6597 | 13.7944
13 | 93.321 | 3.6025 | 0.9674 | 0.1119 | 0.1438 | 0.0024 | 0.0335 | 0.0259 | 0.0527 | 0.0037 | 1.4287 | 0.3063 | 0.7189 | 8270.1826 | 34.6256 | 9.6182 | 9164.8755 | 38.3715 | 10.6588 | 11862.7354 | 49.6669 | 13.7964 | -9.7 | -4.3
14 | [13 empty] | 8270.1826 | 34.6256 | 9.6182 | 9164.8755 | 38.3715 | 10.6588 | 11862.7354 | 49.6669 | 13.7964
15 | [13 empty] | 8270.1826 | 34.6256 | 9.6182 | 9164.8755 | 38.3715 | 10.6588 | 11862.7354 | 49.6669 | 13.7964
16 | 93.8242 | 3.055 | 1.0218 | 0.1413 | 0.1839 | 0.0026 | 0.036 | 0.0251 | 0.0598 | 0.003 | 1.2378 | 0.4095 | 0.7181 | 8265.2385 | 34.6049 | 9.6125 | 9159.8836 | 38.3506 | 10.6529 | 11863.3087 | 49.6693 | 13.797 |  |  | 0,0000 | 0,0012
17 | 95.7631 | 2.2586 | 0.7318 | 0.1127 | 0.1204 | 0.0016 | 0.0248 | 0.0183 | 0.033 | 0.0039 | 0.7199 | 0.2117 | 0.7022 | 8206.5063 | 34.359 | 9.5442 | 9099.1928 | 38.0965 | 10.5824 | 11916.643 | 49.8926 | 13.8591
18 | 95.1057 | 2.553 | 0.831 | 0.1229 | 0.1452 | 0.002 | 0.0322 | 0.0245 | 0.0382 | 0.0036 | 0.8628 | 0.2789 | 0.7077 | 8231.9911 | 34.4657 | 9.5738 | 9125.8719 | 38.2082 | 10.6134 | 11905.1783 | 49.8446 | 13.8457 | -9.1 | -4.3
19 | 95.8287 | 2.2361 | 0.7235 | 0.1117 | 0.1179 | 0.0015 | 0.0239 | 0.0177 | 0.0225 | 0.0039 | 0.7069 | 0.2056 | 0.7015 | 8201.2756 | 34.3371 | 9.5381 | 9093.6516 | 38.0733 | 10.5759 | 11915.9503 | 49.8897 | 13.8583
20 | 95.7775 | 2.2662 | 0.7345 | 0.1132 | 0.1205 | 0.0016 | 0.0246 | 0.0182 | 0.0223 | 0.0027 | 0.7093 | 0.2095 | 0.7019 | 8205.121 | 34.3532 | 9.5426 | 9097.7598 | 38.0905 | 10.5807 | 11917.5267 | 49.8963 | 13.8601
21 | [13 empty] | 8205.121 | 34.3532 | 9.5426 | 9097.7598 | 38.0905 | 10.5807 | 11917.5267 | 49.8963 | 13.8601
22 | [13 empty] | 8205.121 | 34.3532 | 9.5426 | 9097.7598 | 38.0905 | 10.5807 | 11917.5267 | 49.8963 | 13.8601
23 | 95.7627 | 2.2709 | 0.7363 | 0.1134 | 0.1208 | 0.0015 | 0.0247 | 0.0182 | 0.0218 | 0.0036 | 0.7137 | 0.2124 | 0.702 | 8204.9299 | 34.3524 | 9.5423 | 9097.5209 | 38.0895 | 10.5804 | 11916.3086 | 49.8912 | 13.8587 |  |  |  |  | відсутні
24 | 95.7793 | 2.2706 | 0.7315 | 0.113 | 0.1194 | 0.0016 | 0.0243 | 0.0177 | 0.0214 | 0.0045 | 0.7058 | 0.2109 | 0.7019 | 8204.3567 | 34.35 | 9.5417 | 9096.9477 | 38.0871 | 10.5798 | 11917.0012 | 49.8941 | 13.8595
25 | 95.7595 | 2.2865 | 0.736 | 0.1137 | 0.1198 | 0.0016 | 0.0243 | 0.0179 | 0.0213 | 0.0038 | 0.7051 | 0.2106 | 0.702 | 8206.2435 | 34.3579 | 9.5439 | 9098.9779 | 38.0956 | 10.5821 | 11918.3388 | 49.8997 | 13.861 | -15.4 | -9.1
26 | 95.7353 | 2.3112 | 0.7421 | 0.1139 | 0.1194 | 0.0015 | 0.0239 | 0.0173 | 0.0208 | 0.0035 | 0.7002 | 0.2107 | 0.7022 | 8208.5365 | 34.3675 | 9.5465 | 9101.438 | 38.1059 | 10.585 | 11920.2734 | 49.9078 | 13.8633
27 | 95.7504 | 2.3052 | 0.7394 | 0.1135 | 0.1187 | 0.0015 | 0.0238 | 0.0175 | 0.0202 | 0.0036 | 0.6966 | 0.2097 | 0.702 | 8207.7722 | 34.3643 | 9.5456 | 9100.6259 | 38.1025 | 10.584 | 11920.3928 | 49.9083 | 13.8634
28 | [13 empty] | 8207.7722 | 34.3643 | 9.5456 | 9100.6259 | 38.1025 | 10.584 | 11920.3928 | 49.9083 | 13.8634
29 | [13 empty] | 8207.7722 | 34.3643 | 9.5456 | 9100.6259 | 38.1025 | 10.584 | 11920.3928 | 49.9083 | 13.8634
30 | [13 empty] | 8207.7722 | 34.3643 | 9.5456 | 9100.6259 | 38.1025 | 10.584 | 11920.3928 | 49.9083 | 13.8634
31
Рівень одоризації відповідає вимогам чинних нормативних документів | [13 empty] | 8209.253 | 34.3705 | 9.5474 | 9101.5813 | 38.1065 | 10.5851
Середньозважене значення теплоти згоряння:
| Начальник Запорізького ЛВУМГ | [8 empty] | Дереновський О.Б. | [10 empty] | 2018-05-02
|  | Підрозділу підприємства, якому підпорядкована лабораторія | [8 empty] | прізвище | [5 empty] | підпис |  |  |  | дата
| Завідувач ВХАЛ | [8 empty] | Огородник Ю.В. | [10 empty] | 2018-05-02
|  | Лабораторія, де здійснювалось вимірювання газу | [8 empty] | прізвище | [5 empty] | підпис |  |  |  | дата
| Начальник служби ГВ і М | [8 empty] | Учуєв Г.М. | [10 empty] | 2018-05-02
|  | Підрозділу, відповідального за облік газу за маршрутом | [8 empty] | прізвище | [5 empty] | підпис |  |  |  | дата

## додаток
Додаток до Паспорту фізико-хімічних показників природного газу. Маршрут №608
Область | ГРС, прямий споживач | Cередньозважене значення вищої теплоти згоряння
|  | ккал/м³ | МДж/м³ | кВт*год./м³
Маршрут №608 |  | 9101.5813 | 38.1065 | 10.5851
Запорізька | ГРС с.Сергіївка (р-п Чапаєвський) | 9095.7534 | 38.0821 | 10.5784
Запорізька | ГРС с.Тернівка (к-п Дніпро) | 9094.1771 | 38.0755 | 10.5765
Запорізька | ГРС-1 м.Запоріжжя | 9097.1149 | 38.0878 | 10.5799
Запорізька | ГРС-1 м.Запоріжжя, проммайданчик МК "Запоріжсталь" | 9105.2834 | 38.122 | 10.5894
Запорізька | ПРаТ "Енерготехнології" ЕТД-4000 | 9098.2136 | 38.0924 | 10.5812
Начальник Запорізького ЛВУМГ |  | Дереновський О.Б. |  |  | 2018-05-02
Підрозділу підприємства, якому підпорядкована лабораторія |  | прізвище |  | підпис | дата
Завідувач ВХАЛ |  | Огородник Ю.В. |  |  | 2018-05-02
Лабораторія, де здійснювалось вимірювання газу |  | прізвище |  | підпис | дата
Начальник служби ГВ і М |  | Учуєв Г.М. |  |  | 2018-05-02
Підрозділу, відповідального за облік газу за маршрутом |  | прізвище |  | підпис | дата