## паспорт
ПАТ "УКРТРАНСГАЗ" | [5 empty] | ПАСПОРТ ФІЗИКО-ХІМІЧНИХ ПОКАЗНИКІВ ПРИРОДНОГО ГАЗУ №401 | [18 empty] | Маршрут №401
УМГ "ПРИКАРПАТТРАНСГАЗ" | [5 empty] | переданого Богородчанським ЛВУМГ та прийнятого ПАТ "Івано-Франківськгаз", ПАТ "Тернопільгаз"
Богородчанське ЛВУМГ
Вимірювальна хіміко-аналітична лабораторія
по газопроводу "Уренгой-Помари-Ужгород" (УПУ)
Свідоцтво № ІФ 760 чинне до 12.06.2019р. | [20 empty] | за період з 01.04.2018р. по 30.04.2018р.
Число місяця | Компонентний склад, % мол. | [11 empty] | Фізико-хімічні показники газу обчислені на основі компонентного складу, 101,325 кПа | [9 empty] | Температура точки роси вологи (Р = 3.92 МПа), °С | Температура точки роси вуглеводнів, °С | Масова концентрація сірководню, г/м3 | Масова концентрація меркаптанової сірки, г/м3 | Маса механічних домішок, г/м3
[13 empty] | Густина абсолютна, кг/м3,при 20 ºС, | Температура вимірювання/згоряння при 20/25°С
| метан, С1 | етан, С2 | пропан, С3 | ізо-бутан, і-С4 | н-бутан, н-С4 | нео-пентан, нео-С5 | ізо-пентан, і-С5 | н-пентан, н-С5 | гексани та вищі, С6+ | кисень, О2 | азот, N2 | діоксид вуглецю, CО2 |  | Теплота згоряння нижча |  |  | Теплота згоряння вища |  |  | Число Воббе вище
[14 empty] | ккал/м3 | МДж/м3 | кВт⋅год/м3 | ккал/м3 | МДж/м3 | кВт⋅год/м3 | ккал/м3 | МДж/м3 | кВт⋅год/м3
1 | [13 empty] | 8160.6001 | 34.1668 | 9.4908 | 9046.3362 | 37.8752 | 10.5209 | 11902.1689 | 49.832 | 13.8422
2 | [13 empty] | 8160.6001 | 34.1668 | 9.4908 | 9046.3362 | 37.8752 | 10.5209 | 11902.1689 | 49.832 | 13.8422 | -18.3
3 | [13 empty] | 8160.6001 | 34.1668 | 9.4908 | 9046.3362 | 37.8752 | 10.5209 | 11902.1689 | 49.832 | 13.8422 | -18
4 | 96.4154 | 1.9075 | 0.5916 | 0.0897 | 0.087 | 0.0008 | 0.0161 | 0.0115 | 0.0067 | 0.0038 | 0.7315 | 0.1384 | 0.6956 | 8148.9205 | 34.1179 | 9.4772 | 9033.6057 | 37.8219 | 10.5061 | 11887.2171 | 49.7694 | 13.8248 | -18.1 | -14.9
5 | [13 empty] | 8148.9205 | 34.1179 | 9.4772 | 9033.6057 | 37.8219 | 10.5061 | 11887.2171 | 49.7694 | 13.8248 | -18.4
6 | [13 empty] | 8148.9205 | 34.1179 | 9.4772 | 9033.6057 | 37.8219 | 10.5061 | 11887.2171 | 49.7694 | 13.8248 | -19.4
7 | [13 empty] | 8148.9205 | 34.1179 | 9.4772 | 9033.6057 | 37.8219 | 10.5061 | 11887.2171 | 49.7694 | 13.8248
8 | [13 empty] | 8148.9205 | 34.1179 | 9.4772 | 9033.6057 | 37.8219 | 10.5061 | 11887.2171 | 49.7694 | 13.8248
9 | [13 empty] | 8148.9205 | 34.1179 | 9.4772 | 9033.6057 | 37.8219 | 10.5061 | 11887.2171 | 49.7694 | 13.8248
10 | [13 empty] | 8148.9205 | 34.1179 | 9.4772 | 9033.6057 | 37.8219 | 10.5061 | 11887.2171 | 49.7694 | 13.8248 | -20
11 | [13 empty] | 8148.9205 | 34.1179 | 9.4772 | 9033.6057 | 37.8219 | 10.5061 | 11887.2171 | 49.7694 | 13.8248 | -19.8
12 | [13 empty] | 8148.9205 | 34.1179 | 9.4772 | 9033.6057 | 37.8219 | 10.5061 | 11887.2171 | 49.7694 | 13.8248 | -18.9
13 | 96.2494 | 2.0461 | 0.6472 | 0.0997 | 0.0967 | 0.0007 | 0.0164 | 0.0116 | 0.0065 | 0.0035 | 0.6618 | 0.1604 | 0.6973 | 8171.993 | 34.2145 | 9.504 | 9058.4696 | 37.926 | 10.535 | 11905.2022 | 49.8447 | 13.8458 | -18.4 | -16.2 | 0,000113 | 0,000169 | 0,000
14 | [13 empty] | 8171.993 | 34.2145 | 9.504 | 9058.4696 | 37.926 | 10.535 | 11905.2022 | 49.8447 | 13.8458
15 | [13 empty] | 8171.993 | 34.2145 | 9.504 | 9058.4696 | 37.926 | 10.535 | 11905.2022 | 49.8447 | 13.8458
16 | [13 empty] | 8171.993 | 34.2145 | 9.504 | 9058.4696 | 37.926 | 10.535 | 11905.2022 | 49.8447 | 13.8458 | -19.3
17 | [13 empty] | 8171.993 | 34.2145 | 9.504 | 9058.4696 | 37.926 | 10.535 | 11905.2022 | 49.8447 | 13.8458 | -19
18 | 96.2076 | 2.0683 | 0.653 | 0.1011 | 0.0972 | 0.0015 | 0.0174 | 0.0119 | 0.0118 | 0.0039 | 0.6713 | 0.155 | 0.6977 | 8176.2684 | 34.2324 | 9.509 | 9063.0316 | 37.9451 | 10.5403 | 11907.5668 | 49.8546 | 13.8485 | -18.3 | -15.6
19 | [13 empty] | 8176.2684 | 34.2324 | 9.509 | 9063.0316 | 37.9451 | 10.5403 | 11907.5668 | 49.8546 | 13.8485 | -18.2
20 | [13 empty] | 8176.2684 | 34.2324 | 9.509 | 9063.0316 | 37.9451 | 10.5403 | 11907.5668 | 49.8546 | 13.8485 | -18.4 |  | 0,000162 | 0,000147 | 0,000
21 | [13 empty] | 8176.2684 | 34.2324 | 9.509 | 9063.0316 | 37.9451 | 10.5403 | 11907.5668 | 49.8546 | 13.8485
22 | [13 empty] | 8176.2684 | 34.2324 | 9.509 | 9063.0316 | 37.9451 | 10.5403 | 11907.5668 | 49.8546 | 13.8485
23 | [13 empty] | 8176.2684 | 34.2324 | 9.509 | 9063.0316 | 37.9451 | 10.5403 | 11907.5668 | 49.8546 | 13.8485 | -19.5
24 | [13 empty] | 8176.2684 | 34.2324 | 9.509 | 9063.0316 | 37.9451 | 10.5403 | 11907.5668 | 49.8546 | 13.8485 | -18.7
25 | 96.1613 | 2.1299 | 0.6632 | 0.1011 | 0.0958 | 0.0014 | 0.0165 | 0.0112 | 0.0084 | 0.002 | 0.647 | 0.1622 | 0.698 | 8181.1886 | 34.253 | 9.5147 | 9068.3578 | 37.9674 | 10.5465 | 11912.296 | 49.8744 | 13.854 | -18.5 | -16.1
26 | [13 empty] | 8181.1886 | 34.253 | 9.5147 | 9068.3578 | 37.9674 | 10.5465 | 11912.296 | 49.8744 | 13.854 | -19
27 | [13 empty] | 8181.1886 | 34.253 | 9.5147 | 9068.3578 | 37.9674 | 10.5465 | 11912.296 | 49.8744 | 13.854 | -18.8
28 | [13 empty] | 8181.1886 | 34.253 | 9.5147 | 9068.3578 | 37.9674 | 10.5465 | 11912.296 | 49.8744 | 13.854
29 | [13 empty] | 8181.1886 | 34.253 | 9.5147 | 9068.3578 | 37.9674 | 10.5465 | 11912.296 | 49.8744 | 13.854
30 | [13 empty] | 8181.1886 | 34.253 | 9.5147 | 9068.3578 | 37.9674 | 10.5465 | 11912.296 | 49.8744 | 13.854
31
Рівень одоризації відповідає вимогам чинних нормативних документів | [13 empty] | 8161.3883 | 34.1701 | 9.4917 | 9047.0767 | 37.8783 | 10.5218
Середньозважене значення теплоти згоряння:
| Головний інженер Богородчанського ЛВУМГ | [8 empty] | Опацький В.І. | [10 empty] | 2018-05-02
|  | Підрозділу підприємства, якому підпорядкована лабораторія | [8 empty] | прізвище | [5 empty] | підпис |  |  |  | дата
| Начальник ВХАЛ | [8 empty] | Сапіжак Н.М. | [10 empty] | 2018-05-02
|  | Лабораторія, де здійснювалось вимірювання газу | [8 empty] | прізвище | [5 empty] | підпис |  |  |  | дата
| Начальник служби ГВ і М | [8 empty] | Стоколоса А.Б. | [10 empty] | 2018-05-02
|  | Підрозділу, відповідального за облік газу за маршрутом | [8 empty] | прізвище | [5 empty] | підпис |  |  |  | дата

## додаток
Додаток до Паспорту фізико-хімічних показників природного газу. Маршрут №401
Область | ГРС, прямий споживач | Cередньозважене значення вищої теплоти згоряння
|  | ккал/м³ | МДж/м³ | кВт*год./м³
Маршрут №401 |  | 9047.0767 | 37.8783 | 10.5218
Івано-Франківська | ГРС Богородчани | 9045.0703 | 37.8699 | 10.5194
Івано-Франківська | ГРС с.Живачів | 9045.5003 | 37.8717 | 10.5199
Івано-Франківська | ГРС с.Михальче | 9047.3872 | 37.8796 | 10.5221
Івано-Франківська | ГРС с.Обертин | 9047.1961 | 37.8788 | 10.5219
Івано-Франківська | ГРС с.Чернелиця | 9047.2438 | 37.879 | 10.5219
Тернопільська | ГРС Торське | 9046.6467 | 37.8765 | 10.5213
Тернопільська | ГРС Шутроминці | 9046.4795 | 37.8758 | 10.5211
Тернопільська | ГРС м.Борщів | 9047.2677 | 37.8791 | 10.522
Тернопільська | ГРС м.Заліщики | 9048.1753 | 37.8829 | 10.523
Тернопільська | ГРС с.Колиндяни | 9049.8712 | 37.89 | 10.525
Тернопільська | ГРС с.Товсте | 9046.9572 | 37.8778 | 10.5216
Головний інженер Богородчанського ЛВУМГ |  | Опацький В.І. |  |  | 2018-05-02
Підрозділу підприємства, якому підпорядкована лабораторія |  | прізвище |  | підпис | дата
Начальник ВХАЛ |  | Сапіжак Н.М. |  |  | 2018-05-02
Лабораторія, де здійснювалось вимірювання газу |  | прізвище |  | підпис | дата
Начальник служби ГВ і М |  | Стоколоса А.Б. |  |  | 2018-05-02
Підрозділу, відповідального за облік газу за маршрутом |  | прізвище |  | підпис | дата