## паспорт
ПАТ "УКРТРАНСГАЗ" | [5 empty] | ПАСПОРТ ФІЗИКО-ХІМІЧНИХ ПОКАЗНИКІВ ПРИРОДНОГО ГАЗУ №403 | [18 empty] | Маршрут №403
УМГ "ПРИКАРПАТТРАНСГАЗ" | [5 empty] | переданого Богородчанським ЛВУМГ та прийнятого ПАТ "Івано-Франківськгаз", ПАТ "Чернівцігаз"
Богородчанське ЛВУМГ
Вимірювальна хіміко-аналітична лабораторія
по газопроводу "Кременчук-Ананьїв-Чернівці-Богородчани" (КАЧБ)
Свідоцтво № ІФ 760 чинне до 12.06.2019р. | [20 empty] | за період з 01.04.2018р. по 30.04.2018р.
Число місяця | Компонентний склад, % мол. | [11 empty] | Фізико-хімічні показники газу обчислені на основі компонентного складу, 101,325 кПа | [9 empty] | Температура точки роси вологи (Р = 3.92 МПа), °С | Температура точки роси вуглеводнів, °С | Масова концентрація сірководню, г/м3 | Масова концентрація меркаптанової сірки, г/м3 | Маса механічних домішок, г/м3
[13 empty] | Густина абсолютна, кг/м3,при 20 ºС, | Температура вимірювання/згоряння при 20/25°С
| метан, С1 | етан, С2 | пропан, С3 | ізо-бутан, і-С4 | н-бутан, н-С4 | нео-пентан, нео-С5 | ізо-пентан, і-С5 | н-пентан, н-С5 | гексани та вищі, С6+ | кисень, О2 | азот, N2 | діоксид вуглецю, CО2 |  | Теплота згоряння нижча |  |  | Теплота згоряння вища |  |  | Число Воббе вище
[14 empty] | ккал/м3 | МДж/м3 | кВт⋅год/м3 | ккал/м3 | МДж/м3 | кВт⋅год/м3 | ккал/м3 | МДж/м3 | кВт⋅год/м3
1 | [13 empty] | 8168.1237 | 34.1983 | 9.4995 | 9054.3615 | 37.9088 | 10.5302 | 11904.1513 | 49.8403 | 13.8445
2 | [13 empty] | 8168.1237 | 34.1983 | 9.4995 | 9054.3615 | 37.9088 | 10.5302 | 11904.1513 | 49.8403 | 13.8445 | -18
3 | [13 empty] | 8168.1237 | 34.1983 | 9.4995 | 9054.3615 | 37.9088 | 10.5302 | 11904.1513 | 49.8403 | 13.8445 | -17.6
4 | 96.3766 | 1.9452 | 0.6028 | 0.0914 | 0.0886 | 0.0012 | 0.0159 | 0.0113 | 0.0106 | 0.0042 | 0.7101 | 0.1421 | 0.696 | 8155.8709 | 34.147 | 9.4853 | 9041.1055 | 37.8533 | 10.5148 | 11893.1166 | 49.7941 | 13.8317 | -18.6 | -14.8
5 | [13 empty] | 8155.8709 | 34.147 | 9.4853 | 9041.1055 | 37.8533 | 10.5148 | 11893.1166 | 49.7941 | 13.8317 | -17.9
6 | [13 empty] | 8155.8709 | 34.147 | 9.4853 | 9041.1055 | 37.8533 | 10.5148 | 11893.1166 | 49.7941 | 13.8317 | -18.3 |  | 0,000187 | 0,000228 | 0,000
7 | [13 empty] | 8155.8709 | 34.147 | 9.4853 | 9041.1055 | 37.8533 | 10.5148 | 11893.1166 | 49.7941 | 13.8317
8 | [13 empty] | 8155.8709 | 34.147 | 9.4853 | 9041.1055 | 37.8533 | 10.5148 | 11893.1166 | 49.7941 | 13.8317
9 | [13 empty] | 8155.8709 | 34.147 | 9.4853 | 9041.1055 | 37.8533 | 10.5148 | 11893.1166 | 49.7941 | 13.8317
10 | [13 empty] | 8155.8709 | 34.147 | 9.4853 | 9041.1055 | 37.8533 | 10.5148 | 11893.1166 | 49.7941 | 13.8317 | -18.1
11 | [13 empty] | 8155.8709 | 34.147 | 9.4853 | 9041.1055 | 37.8533 | 10.5148 | 11893.1166 | 49.7941 | 13.8317 | -17.8
12 | [13 empty] | 8155.8709 | 34.147 | 9.4853 | 9041.1055 | 37.8533 | 10.5148 | 11893.1166 | 49.7941 | 13.8317
13 | 96.3904 | 1.9354 | 0.6028 | 0.0939 | 0.0914 | 0.0012 | 0.017 | 0.0116 | 0.0066 | 0.0031 | 0.7001 | 0.1465 | 0.696 | 8155.8709 | 34.147 | 9.4853 | 9041.1294 | 37.8534 | 10.5148 | 11893.6182 | 49.7962 | 13.8323 | -18.1 | -14.4
14 | [13 empty] | 8155.8709 | 34.147 | 9.4853 | 9041.1294 | 37.8534 | 10.5148 | 11893.6182 | 49.7962 | 13.8323
15 | [13 empty] | 8155.8709 | 34.147 | 9.4853 | 9041.1294 | 37.8534 | 10.5148 | 11893.6182 | 49.7962 | 13.8323
16 | [13 empty] | 8155.8709 | 34.147 | 9.4853 | 9041.1294 | 37.8534 | 10.5148 | 11893.6182 | 49.7962 | 13.8323
17 | [13 empty] | 8155.8709 | 34.147 | 9.4853 | 9041.1294 | 37.8534 | 10.5148 | 11893.6182 | 49.7962 | 13.8323
18 | [13 empty] | 8155.8709 | 34.147 | 9.4853 | 9041.1294 | 37.8534 | 10.5148 | 11893.6182 | 49.7962 | 13.8323
19 | [13 empty] | 8155.8709 | 34.147 | 9.4853 | 9041.1294 | 37.8534 | 10.5148 | 11893.6182 | 49.7962 | 13.8323
20 | [13 empty] | 8155.8709 | 34.147 | 9.4853 | 9041.1294 | 37.8534 | 10.5148 | 11893.6182 | 49.7962 | 13.8323
21 | [13 empty] | 8155.8709 | 34.147 | 9.4853 | 9041.1294 | 37.8534 | 10.5148 | 11893.6182 | 49.7962 | 13.8323
22 | [13 empty] | 8155.8709 | 34.147 | 9.4853 | 9041.1294 | 37.8534 | 10.5148 | 11893.6182 | 49.7962 | 13.8323
23 | [13 empty] | 8155.8709 | 34.147 | 9.4853 | 9041.1294 | 37.8534 | 10.5148 | 11893.6182 | 49.7962 | 13.8323 | -19.8
24 | [13 empty] | 8155.8709 | 34.147 | 9.4853 | 9041.1294 | 37.8534 | 10.5148 | 11893.6182 | 49.7962 | 13.8323 | -18.4
25 | 96.2219 | 2.0808 | 0.6515 | 0.1001 | 0.0959 | 0.0015 | 0.0171 | 0.0118 | 0.0114 | 0.0019 | 0.6498 | 0.1563 | 0.6976 | 8177.9881 | 34.2396 | 9.511 | 9064.9423 | 37.9531 | 10.5425 | 11911.0301 | 49.8691 | 13.8525 | -18.5 | -15.4
26 | [13 empty] | 8177.9881 | 34.2396 | 9.511 | 9064.9423 | 37.9531 | 10.5425 | 11911.0301 | 49.8691 | 13.8525
27 | [13 empty] | 8177.9881 | 34.2396 | 9.511 | 9064.9423 | 37.9531 | 10.5425 | 11911.0301 | 49.8691 | 13.8525
28 | [13 empty] | 8177.9881 | 34.2396 | 9.511 | 9064.9423 | 37.9531 | 10.5425 | 11911.0301 | 49.8691 | 13.8525
29 | [13 empty] | 8177.9881 | 34.2396 | 9.511 | 9064.9423 | 37.9531 | 10.5425 | 11911.0301 | 49.8691 | 13.8525
30 | [13 empty] | 8177.9881 | 34.2396 | 9.511 | 9064.9423 | 37.9531 | 10.5425 | 11911.0301 | 49.8691 | 13.8525
31
Рівень одоризації відповідає вимогам чинних нормативних документів | [13 empty] | 8161.7943 | 34.1718 | 9.4922 | 9047.5066 | 37.8801 | 10.5223
Середньозважене значення теплоти згоряння:
| Головний інженер Богородчанського ЛВУМГ | [8 empty] | Опацький В.І. | [10 empty] | 2018-05-02
|  | Підрозділу підприємства, якому підпорядкована лабораторія | [8 empty] | прізвище | [5 empty] | підпис |  |  |  | дата
| Начальник ВХАЛ | [8 empty] | Сапіжак Н.М. | [10 empty] | 2018-05-02
|  | Лабораторія, де здійснювалось вимірювання газу | [8 empty] | прізвище | [5 empty] | підпис |  |  |  | дата
| Начальник служби ГВ і М | [8 empty] | Стоколоса А.Б. | [10 empty] | 2018-05-02
|  | Підрозділу, відповідального за облік газу за маршрутом | [8 empty] | прізвище | [5 empty] | підпис |  |  |  | дата

## додаток
Додаток до Паспорту фізико-хімічних показників природного газу. Маршрут №403
Область | ГРС, прямий споживач | Cередньозважене значення вищої теплоти згоряння
|  | ккал/м³ | МДж/м³ | кВт*год./м³
Маршрут №403 |  | 9047.5066 | 37.8801 | 10.5223
Івано-Франківська | ГРС с.Гаврилівка | 9048.0798 | 37.8825 | 10.5229
Івано-Франківська | ГРС с.Гвіздець | 9048.2231 | 37.8831 | 10.5231
Івано-Франківська | ГРС с.Сідлище | 9047.9126 | 37.8818 | 10.5227
Чернівецька | ГРС Олексіївка | 9048.0798 | 37.8825 | 10.5229
Чернівецька | ГРС м.Заставна | 9048.0798 | 37.8825 | 10.5229
Чернівецька | ГРС м.Кельменці | 9048.032 | 37.8823 | 10.5229
Чернівецька | ГРС м.Новодністровськ | 9048.3664 | 37.8837 | 10.5233
Чернівецька | ГРС м.Новоселиця | 9047.6499 | 37.8807 | 10.5224
Чернівецька | ГРС м.Сокиряни | 9047.9365 | 37.8819 | 10.5228
Чернівецька | ГРС м.Сторожинець | 9047.8887 | 37.8817 | 10.5227
Чернівецька | ГРС м.Хотин | 9047.8648 | 37.8816 | 10.5227
Чернівецька | ГРС с.Глибоке | 9047.9843 | 37.8821 | 10.5228
Чернівецька | ГРС с.Зарожани | 9047.9604 | 37.882 | 10.5228
Чернівецька | ГРС с.Мамалига | 9047.7215 | 37.881 | 10.5225
Чернівецька | ГРС с.Мошанець | 9047.7454 | 37.8811 | 10.5225
Чернівецька | ГРС с.Романківці | 9047.8887 | 37.8817 | 10.5227
Чернівецька | ГРС с.Ставчани | 9048.1276 | 37.8827 | 10.523
Чернівецька | ГРС с.Топорівці | 9047.9843 | 37.8821 | 10.5228
Чернівецька | ГРС с.Топорівці-2 | 9046.0735 | 37.8741 | 10.5206
Чернівецька | ГРС с.Ясени | 9047.8648 | 37.8816 | 10.5227
Головний інженер Богородчанського ЛВУМГ |  | Опацький В.І. |  |  | 2018-05-02
Підрозділу підприємства, якому підпорядкована лабораторія |  | прізвище |  | підпис | дата
Начальник ВХАЛ |  | Сапіжак Н.М. |  |  | 2018-05-02
Лабораторія, де здійснювалось вимірювання газу |  | прізвище |  | підпис | дата
Начальник служби ГВ і М |  | Стоколоса А.Б. |  |  | 2018-05-02
Підрозділу, відповідального за облік газу за маршрутом |  | прізвище |  | підпис | дата