## паспорт
ПАТ "УКРТРАНСГАЗ" | [5 empty] | ПАСПОРТ ФІЗИКО-ХІМІЧНИХ ПОКАЗНИКІВ ПРИРОДНОГО ГАЗУ №406 | [18 empty] | Маршрут №406
УМГ "ПРИКАРПАТТРАНСГАЗ" | [5 empty] | переданого Богородчанським ЛВУМГ та прийнятого ПАТ "Івано-Франківськгаз"
Богородчанське ЛВУМГ
Вимірювальна хіміко-аналітична лабораторія
по газопроводу "Угерсько - Івано-Франківськ - Чернівці"
Свідоцтво № ІФ 760 чинне до 12.06.2019р. | [20 empty] | за період з 01.04.2018р. по 30.04.2018р.
Число місяця | Компонентний склад, % мол. | [11 empty] | Фізико-хімічні показники газу обчислені на основі компонентного складу, 101,325 кПа | [9 empty] | Температура точки роси вологи (Р = 3.92 МПа), °С | Температура точки роси вуглеводнів, °С | Масова концентрація сірководню, г/м3 | Масова концентрація меркаптанової сірки, г/м3 | Маса механічних домішок, г/м3
[13 empty] | Густина абсолютна, кг/м3,при 20 ºС, | Температура вимірювання/згоряння при 20/25°С
| метан, С1 | етан, С2 | пропан, С3 | ізо-бутан, і-С4 | н-бутан, н-С4 | нео-пентан, нео-С5 | ізо-пентан, і-С5 | н-пентан, н-С5 | гексани та вищі, С6+ | кисень, О2 | азот, N2 | діоксид вуглецю, CО2 |  | Теплота згоряння нижча |  |  | Теплота згоряння вища |  |  | Число Воббе вище
[14 empty] | ккал/м3 | МДж/м3 | кВт⋅год/м3 | ккал/м3 | МДж/м3 | кВт⋅год/м3 | ккал/м3 | МДж/м3 | кВт⋅год/м3
1 | 94.1759 | 3.3711 | 0.6205 | 0.0959 | 0.1202 | 0 | 0.031 | 0.0247 | 0.0915 |  | 0.7093 | 0.7599 | 0.7155 | 8237.7951 | 34.49 | 9.5806 | 9126.3018 | 38.21 | 10.6139 | 11841.9797 | 49.58 | 13.7722
2 | 94.1329 | 3.3728 | 0.6172 | 0.0956 | 0.1194 | 0 | 0.0311 | 0.0241 | 0.0806 |  | 0.7511 | 0.7752 | 0.7155 | 8228.2413 | 34.45 | 9.5694 | 9116.748 | 38.17 | 10.6028 | 11827.649 | 49.52 | 13.7556 | -0.6 | -6.8
3 | 92.7986 | 3.9999 | 0.7424 | 0.1081 | 0.16 | 0.0002 | 0.0463 | 0.0378 | 0.1087 |  | 0.8406 | 1.1574 | 0.728 | 8271.2335 | 34.63 | 9.6194 | 9162.1287 | 38.36 | 10.6556 | 11784.6567 | 49.34 | 13.7056
4 | 92.1323 | 4.1158 | 1.0761 | 0.1701 | 0.286 | 0.0004 | 0.0908 | 0.0766 | 0.1671 |  | 0.7967 | 1.0881 | 0.7385 | 8402.5988 | 35.18 | 9.7722 | 9303.0478 | 38.95 | 10.8194 | 11880.1951 | 49.74 | 13.8167
5 | 93.2374 | 3.301 | 1.2149 | 0.211 | 0.3546 | 0 | 0.1125 | 0.0958 | 0.1899 |  | 0.6681 | 0.6148 | 0.7328 | 8455.1449 | 35.4 | 9.8333 | 9357.9824 | 39.18 | 10.8833 | 11999.618 | 50.24 | 13.9556
6 | [13 empty] | 8455.1449 | 35.4 | 9.8333 | 9357.9824 | 39.18 | 10.8833 | 11999.618 | 50.24 | 13.9556
7 | 92.6376 | 3.5282 | 1.4571 | 0.2595 | 0.4535 | 0 | 0.1467 | 0.1257 | 0.2216 |  | 0.594 | 0.5761 | 0.7412 | 8560.2371 | 35.84 | 9.9556 | 9472.6284 | 39.66 | 11.0167 | 12076.0487 | 50.56 | 14.0444
8 | 92.5765 | 3.5478 | 1.47 | 0.2593 | 0.4541 | 0 | 0.1459 | 0.1266 | 0.2324 |  | 0.5965 | 0.5909 | 0.7419 | 8565.014 | 35.86 | 9.9611 | 9477.4053 | 39.68 | 11.0222 | 12076.0487 | 50.56 | 14.0444
9 | 92.5811 | 3.5298 | 1.4742 | 0.2599 | 0.4558 | 0 | 0.141 | 0.1208 | 0.2299 |  | 0.6004 | 0.607 | 0.7418 | 8560.2371 | 35.84 | 9.9556 | 9472.6284 | 39.66 | 11.0167 | 12071.2718 | 50.54 | 14.0389
10 | 92.5681 | 3.5415 | 1.4866 | 0.2584 | 0.454 | 0 | 0.1388 | 0.1165 | 0.219 | 0.004 | 0.6101 | 0.603 | 0.7415 | 8555.4601 | 35.82 | 9.95 | 9467.8515 | 39.64 | 11.0111 | 12068.8833 | 50.53 | 14.0361 | 15.7 | 7.8 | 0,00007 | 0,0002 | 0,000
11 | 92.642 | 3.5283 | 1.4642 | 0.2572 | 0.4503 | 0 | 0.1388 | 0.1172 | 0.2158 |  | 0.5961 | 0.5901 | 0.7408 | 8553.0717 | 35.81 | 9.9472 | 9465.463 | 39.63 | 11.0083 | 12068.8833 | 50.53 | 14.0361
12 | 92.8406 | 3.3686 | 1.3579 | 0.2398 | 0.4195 | 0 | 0.133 | 0.1142 | 0.2228 |  | 0.7442 | 0.5594 | 0.7381 | 8512.4679 | 35.64 | 9.9 | 9420.0823 | 39.44 | 10.9556 | 12033.0564 | 50.38 | 13.9944
13 | 91.8482 | 4.8949 | 0.5236 | 0.0838 | 0.1499 | 0 | 0.0537 | 0.048 | 0.1944 |  | 0.8443 | 1.3591 | 0.7354 | 8309.4489 | 34.79 | 9.6639 | 9200.3441 | 38.52 | 10.7 | 11775.1029 | 49.3 | 13.6944
14 | 91.3799 | 5.6219 | 0.0748 | 0.012 | 0.0287 | 0 | 0.0289 | 0.0355 | 0.1846 |  | 0.8989 | 1.7347 | 0.7344 | 8216.299 | 34.4 | 9.5556 | 9100.0288 | 38.1 | 10.5833 | 11653.2915 | 48.79 | 13.5528
15 | 91.3601 | 5.7403 | 0.0552 | 0.008 | 0.0188 | 0 | 0.0181 | 0.0235 | 0.1858 |  | 0.9068 | 1.6834 | 0.7336 | 8216.299 | 34.4 | 9.5556 | 9100.0288 | 38.1 | 10.5833 | 11660.4568 | 48.82 | 13.5611
16 | 91.9464 | 4.5149 | 0.9252 | 0.1487 | 0.2551 | 0 | 0.0784 | 0.0684 | 0.1876 |  | 0.7428 | 1.1326 | 0.7386 | 8400.2103 | 35.17 | 9.7694 | 9300.6593 | 38.94 | 10.8167 | 11877.8066 | 49.73 | 13.8139 | 11.4 | 7.5
17 | 92.5824 | 3.672 | 1.5056 | 0.2512 | 0.4297 | 0 | 0.124 | 0.1027 | 0.1963 |  | 0.6068 | 0.5294 | 0.7397 | 8553.0717 | 35.81 | 9.9472 | 9465.463 | 39.63 | 11.0083 | 12078.4372 | 50.57 | 14.0472
18 | 92.6246 | 3.6418 | 1.4916 | 0.2509 | 0.4304 | 0 | 0.122 | 0.0996 | 0.1927 |  | 0.6083 | 0.5381 | 0.7393 | 8545.9063 | 35.78 | 9.9389 | 9458.2976 | 39.6 | 11 | 12073.6602 | 50.55 | 14.0417
19 | 92.4743 | 3.7 | 1.5605 | 0.2584 | 0.4375 | 0 | 0.1181 | 0.0958 | 0.1913 |  | 0.6169 | 0.5473 | 0.7406 | 8557.8486 | 35.83 | 9.9528 | 9470.2399 | 39.65 | 11.0139 | 12076.0487 | 50.56 | 14.0444
20 | 93.3733 | 2.804 | 1.0951 | 0.172 | 0.2863 | 0 | 0.0764 | 0.0629 | 0.1636 |  | 1.3803 | 0.5862 | 0.7274 | 8309.4489 | 34.79 | 9.6639 | 9200.3441 | 38.52 | 10.7 | 11839.5913 | 49.57 | 13.7694
21 | 93.1358 | 3.2295 | 1.0809 | 0.1764 | 0.2977 | 0 | 0.0799 | 0.0645 | 0.1614 |  | 1.0911 | 0.6826 | 0.7297 | 8352.4411 | 34.97 | 9.7139 | 9248.1132 | 38.72 | 10.7556 | 11880.1951 | 49.74 | 13.8167
22 | 92.7986 | 3.4993 | 1.3693 | 0.2228 | 0.3746 | 0 | 0.1041 | 0.0855 | 0.1841 |  | 0.6761 | 0.6855 | 0.7366 | 8479.0295 | 35.5 | 9.8611 | 9386.6439 | 39.3 | 10.9167 | 12002.0065 | 50.25 | 13.9583
23 | 92.6073 | 3.5612 | 1.4971 | 0.2512 | 0.425 | 0 | 0.1197 | 0.0999 | 0.1961 | 0.0032 | 0.6009 | 0.6384 | 0.74 | 8533.964 | 35.73 | 9.925 | 9443.9669 | 39.54 | 10.9833 | 12049.7757 | 50.45 | 14.0139 | 13.5 | 7.6
24 | 92.6643 | 3.5138 | 1.4889 | 0.2535 | 0.432 | 0 | 0.1179 | 0.0961 | 0.1943 |  | 0.6056 | 0.6335 | 0.7395 | 8529.1871 | 35.71 | 9.9194 | 9441.5784 | 39.53 | 10.9806 | 12047.3872 | 50.44 | 14.0111
25 | 92.6343 | 3.5053 | 1.4937 | 0.2507 | 0.4223 | 0 | 0.121 | 0.1003 | 0.197 |  | 0.6151 | 0.6604 | 0.7399 | 8526.7986 | 35.7 | 9.9167 | 9436.8015 | 39.51 | 10.975 | 12040.2218 | 50.41 | 14.0028
26 | 92.6144 | 3.5042 | 1.478 | 0.2472 | 0.4201 | 0 | 0.1202 | 0.1004 | 0.1956 |  | 0.6086 | 0.7114 | 0.7401 | 8519.6333 | 35.67 | 9.9083 | 9429.6361 | 39.48 | 10.9667 | 12030.668 | 50.37 | 13.9917
27 | [13 empty] | 8519.6333 | 35.67 | 9.9083 | 9429.6361 | 39.48 | 10.9667 | 12030.668 | 50.37 | 13.9917
28 | [13 empty] | 8519.6333 | 35.67 | 9.9083 | 9429.6361 | 39.48 | 10.9667 | 12030.668 | 50.37 | 13.9917
29 | 92.4547 | 3.6247 | 1.5171 | 0.2524 | 0.4304 | 0 | 0.1253 | 0.1058 | 0.20281 |  | 0.6097 | 0.6771 | 0.7416 | 8543.5178 | 35.77 | 9.9361 | 9453.5207 | 39.58 | 10.9944 | 12047.3872 | 50.44 | 14.0111
30 | 92.5853 | 3.5747 | 1.4887 | 0.2482 | 0.427 | 0 | 0.1256 | 0.1069 | 0.1999 |  | 0.6116 | 0.6321 | 0.7403 | 8538.7409 | 35.75 | 9.9306 | 9448.7438 | 39.56 | 10.9889 | 12052.1641 | 50.46 | 14.0167
31
Рівень одоризації відповідає вимогам чинних нормативних документів | [13 empty] | 8341.4064 | 34.9238 | 9.7011 | 9237.3413 | 38.6749 | 10.743
Середньозважене значення теплоти згоряння:
| Головний інженер Богородчанського ЛВУМГ | [8 empty] | Опацький В.І. | [10 empty] | 2018-05-02
|  | Підрозділу підприємства, якому підпорядкована лабораторія | [8 empty] | прізвище | [5 empty] | підпис |  |  |  | дата
| Начальник ВХАЛ | [8 empty] | Сапіжак Н.М. | [10 empty] | 2018-05-02
|  | Лабораторія, де здійснювалось вимірювання газу | [8 empty] | прізвище | [5 empty] | підпис |  |  |  | дата
| Начальник служби ГВ і М | [8 empty] | Стоколоса А.Б. | [10 empty] | 2018-05-02
|  | Підрозділу, відповідального за облік газу за маршрутом | [8 empty] | прізвище | [5 empty] | підпис |  |  |  | дата

## додаток
Додаток до Паспорту фізико-хімічних показників природного газу. Маршрут №406
Область | ГРС, прямий споживач | Cередньозважене значення вищої теплоти згоряння
|  | ккал/м³ | МДж/м³ | кВт*год./м³
Маршрут №406 |  | 9237.3413 | 38.6749 | 10.743
Івано-Франківська | ГРС Угринів (Ів.-Фр) | 9218.0664 | 38.5942 | 10.7206
Івано-Франківська | ГРС Угринів (Барва) | 9329.4403 | 39.0605 | 10.8501
Івано-Франківська | ГРС Угринів (ЦШК) | 9291.7504 | 38.9027 | 10.8063
Івано-Франківська | ГРС с.Побережжя | 9314.6318 | 38.9985 | 10.8329
Головний інженер Богородчанського ЛВУМГ |  | Опацький В.І. |  |  | 2018-05-02
Підрозділу підприємства, якому підпорядкована лабораторія |  | прізвище |  | підпис | дата
Начальник ВХАЛ |  | Сапіжак Н.М. |  |  | 2018-05-02
Лабораторія, де здійснювалось вимірювання газу |  | прізвище |  | підпис | дата
Начальник служби ГВ і М |  | Стоколоса А.Б. |  |  | 2018-05-02
Підрозділу, відповідального за облік газу за маршрутом |  | прізвище |  | підпис | дата