## паспорт
ПАТ "УКРТРАНСГАЗ" | [5 empty] | ПАСПОРТ ФІЗИКО-ХІМІЧНИХ ПОКАЗНИКІВ ПРИРОДНОГО ГАЗУ №409 | [18 empty] | Маршрут №409
УМГ "ПРИКАРПАТТРАНСГАЗ" | [5 empty] | переданого Богородчанським ЛВУМГ та прийнятого ПАТ "Івано-Франківськгаз", ПАТ "Чернівцігаз"
Богородчанське ЛВУМГ
Вимірювальна хіміко-аналітична лабораторія
по газопроводах "Косів - Чернівці", "відвід на Кути"
Свідоцтво № ІФ 760 чинне до 12.06.2019р. | [20 empty] | за період з 01.04.2018р. по 30.04.2018р.
Число місяця | Компонентний склад, % мол. | [11 empty] | Фізико-хімічні показники газу обчислені на основі компонентного складу, 101,325 кПа | [9 empty] | Температура точки роси вологи (Р = 3.92 МПа), °С | Температура точки роси вуглеводнів, °С | Масова концентрація сірководню, г/м3 | Масова концентрація меркаптанової сірки, г/м3 | Маса механічних домішок, г/м3
[13 empty] | Густина абсолютна, кг/м3,при 20 ºС, | Температура вимірювання/згоряння при 20/25°С
| метан, С1 | етан, С2 | пропан, С3 | ізо-бутан, і-С4 | н-бутан, н-С4 | нео-пентан, нео-С5 | ізо-пентан, і-С5 | н-пентан, н-С5 | гексани та вищі, С6+ | кисень, О2 | азот, N2 | діоксид вуглецю, CО2 |  | Теплота згоряння нижча |  |  | Теплота згоряння вища |  |  | Число Воббе вище
[14 empty] | ккал/м3 | МДж/м3 | кВт⋅год/м3 | ккал/м3 | МДж/м3 | кВт⋅год/м3 | ккал/м3 | МДж/м3 | кВт⋅год/м3
1 | [13 empty] | 8169.1508 | 34.2026 | 9.5007 | 9055.4124 | 37.9132 | 10.5314 | 11903.6258 | 49.8381 | 13.8439
2 | [13 empty] | 8169.1508 | 34.2026 | 9.5007 | 9055.4124 | 37.9132 | 10.5314 | 11903.6258 | 49.8381 | 13.8439
3 | [13 empty] | 8169.1508 | 34.2026 | 9.5007 | 9055.4124 | 37.9132 | 10.5314 | 11903.6258 | 49.8381 | 13.8439 |  |  | 0,000185 | 0,0002 | 0,000
4 | 96.4331 | 1.8928 | 0.5858 | 0.0883 | 0.0854 | 0.0012 | 0.0154 | 0.0107 | 0.0103 | 0.0064 | 0.7338 | 0.1368 | 0.6955 | 8147.2964 | 34.1111 | 9.4753 | 9031.8622 | 37.8146 | 10.5041 | 11885.9035 | 49.7639 | 13.8233 | -16 | -22.3
5 | [13 empty] | 8147.2964 | 34.1111 | 9.4753 | 9031.8622 | 37.8146 | 10.5041 | 11885.9035 | 49.7639 | 13.8233
6 | [13 empty] | 8147.2964 | 34.1111 | 9.4753 | 9031.8622 | 37.8146 | 10.5041 | 11885.9035 | 49.7639 | 13.8233
7 | [13 empty] | 8147.2964 | 34.1111 | 9.4753 | 9031.8622 | 37.8146 | 10.5041 | 11885.9035 | 49.7639 | 13.8233
8 | [13 empty] | 8147.2964 | 34.1111 | 9.4753 | 9031.8622 | 37.8146 | 10.5041 | 11885.9035 | 49.7639 | 13.8233
9 | [13 empty] | 8147.2964 | 34.1111 | 9.4753 | 9031.8622 | 37.8146 | 10.5041 | 11885.9035 | 49.7639 | 13.8233
10 | [13 empty] | 8147.2964 | 34.1111 | 9.4753 | 9031.8622 | 37.8146 | 10.5041 | 11885.9035 | 49.7639 | 13.8233
11 | [13 empty] | 8147.2964 | 34.1111 | 9.4753 | 9031.8622 | 37.8146 | 10.5041 | 11885.9035 | 49.7639 | 13.8233
12 | [13 empty] | 8147.2964 | 34.1111 | 9.4753 | 9031.8622 | 37.8146 | 10.5041 | 11885.9035 | 49.7639 | 13.8233
13 | 96.3956 | 1.9087 | 0.5982 | 0.0921 | 0.0896 | 0.0012 | 0.0163 | 0.0114 | 0.0125 | 0.0062 | 0.7286 | 0.1396 | 0.696 | 8152.6226 | 34.1334 | 9.4815 | 9037.5706 | 37.8385 | 10.5107 | 11889.2473 | 49.7779 | 13.8272 | -13.3 | -13.2
14 | [13 empty] | 8152.6226 | 34.1334 | 9.4815 | 9037.5706 | 37.8385 | 10.5107 | 11889.2473 | 49.7779 | 13.8272
15 | [13 empty] | 8152.6226 | 34.1334 | 9.4815 | 9037.5706 | 37.8385 | 10.5107 | 11889.2473 | 49.7779 | 13.8272
16 | [13 empty] | 8152.6226 | 34.1334 | 9.4815 | 9037.5706 | 37.8385 | 10.5107 | 11889.2473 | 49.7779 | 13.8272
17 | [13 empty] | 8152.6226 | 34.1334 | 9.4815 | 9037.5706 | 37.8385 | 10.5107 | 11889.2473 | 49.7779 | 13.8272
18
19
20
21
22
23
24
25
26
27
28
29
30
31
Рівень одоризації відповідає вимогам чинних нормативних документів | [13 empty] | 8154.82 | 34.1426 | 9.4841 | 9039.959 | 37.8485 | 10.5135
Середньозважене значення теплоти згоряння:
| Головний інженер Богородчанського ЛВУМГ | [8 empty] | Опацький В.І. | [10 empty] | 2018-05-02
|  | Підрозділу підприємства, якому підпорядкована лабораторія | [8 empty] | прізвище | [5 empty] | підпис |  |  |  | дата
| Начальник ВХАЛ | [8 empty] | Сапіжак Н.М. | [10 empty] | 2018-05-02
|  | Лабораторія, де здійснювалось вимірювання газу | [8 empty] | прізвище | [5 empty] | підпис |  |  |  | дата
| Начальник служби ГВ і М | [8 empty] | Стоколоса А.Б. | [10 empty] | 2018-05-02
|  | Підрозділу, відповідального за облік газу за маршрутом | [8 empty] | прізвище | [5 empty] | підпис |  |  |  | дата

## додаток
Додаток до Паспорту фізико-хімічних показників природного газу. Маршрут №409
Область | ГРС, прямий споживач | Cередньозважене значення вищої теплоти згоряння
|  | ккал/м³ | МДж/м³ | кВт*год./м³
Маршрут №409 |  | 9039.959 | 37.8485 | 10.5135
Івано-Франківська | ГРС - Снятин 2 | 9038.717 | 37.8433 | 10.512
Івано-Франківська | ГРС Кути (с.Слобідка) | 9040.4129 | 37.8504 | 10.514
Івано-Франківська | ГРС с.Джурів, лінія на Джурів | 9040.2934 | 37.8499 | 10.5139
Івано-Франківська | ГРС с.Завалля | 9040.389 | 37.8503 | 10.514
Івано-Франківська | ГРС с.Княже | 9040.58 | 37.8511 | 10.5142
Івано-Франківська | ГРС с.Рожнів | 9040.2218 | 37.8496 | 10.5138
Чернівецька | ГРС Джурів (Банилів) | 9039.8635 | 37.8481 | 10.5134
Чернівецька | ГРС с.Брусниця | 9040.0307 | 37.8488 | 10.5136
Чернівецька | ГРС с.Неполоківський ДОК | 9040.6278 | 37.8513 | 10.5143
Головний інженер Богородчанського ЛВУМГ |  | Опацький В.І. |  |  | 2018-05-02
Підрозділу підприємства, якому підпорядкована лабораторія |  | прізвище |  | підпис | дата
Начальник ВХАЛ |  | Сапіжак Н.М. |  |  | 2018-05-02
Лабораторія, де здійснювалось вимірювання газу |  | прізвище |  | підпис | дата
Начальник служби ГВ і М |  | Стоколоса А.Б. |  |  | 2018-05-02
Підрозділу, відповідального за облік газу за маршрутом |  | прізвище |  | підпис | дата