## паспорт
ПАТ "УКРТРАНСГАЗ" | [5 empty] | ПАСПОРТ ФІЗИКО-ХІМІЧНИХ ПОКАЗНИКІВ ПРИРОДНОГО ГАЗУ №410 | [18 empty] | Маршрут №410
УМГ "ПРИКАРПАТТРАНСГАЗ" | [5 empty] | переданого Богородчанським ЛВУМГ та прийнятого ПАТ "Івано-Франківськгаз"
Богородчанське ЛВУМГ
Вимірювальна хіміко-аналітична лабораторія
по газопроводах "Угерсько - Івано-Франківськ - Чернівці", "Пасічна - Тисмениця"
Свідоцтво № ІФ 760 чинне до 12.06.2019р. | [20 empty] | за період з 01.04.2018р. по 30.04.2018р.
Число місяця | Компонентний склад, % мол. | [11 empty] | Фізико-хімічні показники газу обчислені на основі компонентного складу, 101,325 кПа | [9 empty] | Температура точки роси вологи (Р = 3.92 МПа), °С | Температура точки роси вуглеводнів, °С | Масова концентрація сірководню, г/м3 | Масова концентрація меркаптанової сірки, г/м3 | Маса механічних домішок, г/м3
[13 empty] | Густина абсолютна, кг/м3,при 20 ºС, | Температура вимірювання/згоряння при 20/25°С
| метан, С1 | етан, С2 | пропан, С3 | ізо-бутан, і-С4 | н-бутан, н-С4 | нео-пентан, нео-С5 | ізо-пентан, і-С5 | н-пентан, н-С5 | гексани та вищі, С6+ | кисень, О2 | азот, N2 | діоксид вуглецю, CО2 |  | Теплота згоряння нижча |  |  | Теплота згоряння вища |  |  | Число Воббе вище
[14 empty] | ккал/м3 | МДж/м3 | кВт⋅год/м3 | ккал/м3 | МДж/м3 | кВт⋅год/м3 | ккал/м3 | МДж/м3 | кВт⋅год/м3
1 | 92.6015 | 3.6444 | 1.3763 | 0.2212 | 0.4421 | 0.0096 | 0.123 | 0.1213 | 0.1719 |  | 0.5689 | 0.7198 | 0.7397 | 8519.4899 | 35.6694 | 9.9082 | 9433.6249 | 39.4967 | 10.9713 | 12037.8811 | 50.4002 | 14.0001
2 | 92.811 | 3.502 | 1.3235 | 0.2189 | 0.4372 | 0.0093 | 0.127 | 0.1245 | 0.1778 |  | 0.5672 | 0.7016 | 0.7382 | 8507.7865 | 35.6204 | 9.8946 | 9421.1571 | 39.4445 | 10.9568 | 12033.9402 | 50.3837 | 13.9955 | 10.3 | 0.6
3 | 92.7598 | 3.5759 | 1.3182 | 0.2169 | 0.4346 | 0.0111 | 0.1287 | 0.1281 | 0.2034 |  | 0.5522 | 0.6711 | 0.739 | 8524.1952 | 35.6891 | 9.9136 | 9438.8795 | 39.5187 | 10.9774 | 12050.2056 | 50.4518 | 14.0144
4 | 92.6729 | 3.5614 | 1.3299 | 0.2201 | 0.4479 | 0.0103 | 0.1364 | 0.1327 | 0.2036 |  | 0.5572 | 0.7276 | 0.7403 | 8525.8194 | 35.6959 | 9.9155 | 9440.4081 | 39.5251 | 10.9792 | 12041.5594 | 50.4156 | 14.0043
5 | 92.4692 | 3.6229 | 1.3676 | 0.2239 | 0.46 | 0.0084 | 0.1366 | 0.1343 | 0.2025 |  | 0.6231 | 0.7515 | 0.742 | 8529.7842 | 35.7125 | 9.9201 | 9444.3968 | 39.5418 | 10.9838 | 12033.152 | 50.3804 | 13.9946
6 | 93.0501 | 3.3301 | 1.2601 | 0.2099 | 0.4185 | 0.0089 | 0.1246 | 0.1285 | 0.1998 |  | 0.5983 | 0.6713 | 0.7364 | 8491.0195 | 35.5502 | 9.8751 | 9403.1959 | 39.3693 | 10.9359 | 12025.5089 | 50.3484 | 13.9857
7 | 94.4427 | 2.8001 | 0.9557 | 0.1702 | 0.281 | 0.0091 | 0.0807 | 0.0861 | 0.11 |  | 0.6245 | 0.4403 | 0.7194 | 8354.3997 | 34.9782 | 9.7162 | 9257.4044 | 38.7589 | 10.7664 | 11978.4802 | 50.1515 | 13.931
8 | 92.7093 | 3.5386 | 1.3504 | 0.2218 | 0.4488 | 0.0105 | 0.132 | 0.13 | 0.188 |  | 0.5623 | 0.7083 | 0.7396 | 8521.9262 | 35.6796 | 9.911 | 9436.2999 | 39.5079 | 10.9744 | 12041.8699 | 50.4169 | 14.0047
9 | 92.3316 | 3.6834 | 1.4521 | 0.23 | 0.4729 | 0.0106 | 0.1354 | 0.1358 | 0.2022 |  | 0.5661 | 0.7799 | 0.7437 | 8550.4205 | 35.7989 | 9.9441 | 9466.5856 | 39.6347 | 11.0096 | 12047.005 | 50.4384 | 14.0107
10 | 92.5061 | 3.614 | 1.4076 | 0.2267 | 0.4603 | 0.0105 | 0.1332 | 0.1348 | 0.1906 | 0.0035 | 0.5596 | 0.7531 | 0.7418 | 8535.8031 | 35.7377 | 9.9271 | 9451.0367 | 39.5696 | 10.9916 | 12043.2552 | 50.4227 | 14.0063 | 16.6 | 8.2
11 | 92.3872 | 3.6597 | 1.4488 | 0.2292 | 0.4658 | 0.0094 | 0.1353 | 0.132 | 0.1825 |  | 0.572 | 0.7781 | 0.7427 | 8539.3619 | 35.7526 | 9.9313 | 9454.7388 | 39.5851 | 10.9959 | 12040.1024 | 50.4095 | 14.0026
12 | 92.0498 | 3.8836 | 1.53 | 0.2369 | 0.4869 | 0.0089 | 0.1359 | 0.1372 | 0.1965 |  | 0.5807 | 0.7537 | 0.7458 | 8575.6665 | 35.9046 | 9.9735 | 9493.6946 | 39.7482 | 11.0412 | 12064.8707 | 50.5132 | 14.0314
13 | 91.8239 | 3.8117 | 1.5615 | 0.2433 | 0.5082 | 0.0091 | 0.1405 | 0.1351 | 0.1705 |  | 0.6195 | 0.9766 | 0.7483 | 8551.973 | 35.8054 | 9.9459 | 9467.4932 | 39.6385 | 11.0107 | 12011.202 | 50.2885 | 13.969
14 | 91.868 | 3.9066 | 1.5385 | 0.2353 | 0.4849 | 0.0073 | 0.1348 | 0.1314 | 0.1693 |  | 0.6072 | 0.9166 | 0.747 | 8551.9252 | 35.8052 | 9.9459 | 9467.6604 | 39.6392 | 11.0109 | 12022.0695 | 50.334 | 13.9817
15 | 92.131 | 3.799 | 1.508 | 0.2311 | 0.4648 | 0.0084 | 0.1236 | 0.1194 | 0.1556 |  | 0.5901 | 0.8691 | 0.744 | 8532.316 | 35.7231 | 9.9231 | 9446.833 | 39.552 | 10.9867 | 12019.6094 | 50.3237 | 13.9788
16 | 92.2278 | 3.7996 | 1.4886 | 0.2239 | 0.4423 | 0.0084 | 0.1097 | 0.1058 | 0.137 |  | 0.5907 | 0.8662 | 0.7421 | 8512.1096 | 35.6385 | 9.8996 | 9425.1697 | 39.4613 | 10.9615 | 12007.9776 | 50.275 | 13.9653 | 12.6 | 9.5 | 0,000073 | 0,000178 | 0,000
17 | 92.1419 | 3.8495 | 1.5284 | 0.2303 | 0.4608 | 0.0088 | 0.1217 | 0.1185 | 0.1555 |  | 0.5817 | 0.8029 | 0.7436 | 8542.5863 | 35.7661 | 9.935 | 9458.0588 | 39.599 | 10.9997 | 12037.3079 | 50.3978 | 13.9994
18 | 92.7778 | 3.5855 | 1.3247 | 0.2168 | 0.4357 | 0.0069 | 0.1275 | 0.1288 | 0.1709 |  | 0.5409 | 0.6848 | 0.7382 | 8514.3548 | 35.6479 | 9.9022 | 9428.3225 | 39.4745 | 10.9651 | 12043.7329 | 50.4247 | 14.0069
19 | 92.0286 | 3.8422 | 1.537 | 0.231 | 0.4697 | 0.0073 | 0.1286 | 0.1278 | 0.1796 |  | 0.5864 | 0.8618 | 0.7456 | 8550.8504 | 35.8007 | 9.9446 | 9466.7289 | 39.6353 | 11.0098 | 12032.316 | 50.3769 | 13.9936
20 | 92.1941 | 3.7822 | 1.5037 | 0.2269 | 0.4544 | 0.0096 | 0.1194 | 0.1141 | 0.1493 |  | 0.5797 | 0.8666 | 0.7432 | 8525.0789 | 35.6928 | 9.9147 | 9439.1183 | 39.5197 | 10.9777 | 12016.791 | 50.3119 | 13.9755
21 | 92.6314 | 3.599 | 1.3669 | 0.217 | 0.4309 | 0.0095 | 0.1213 | 0.1212 | 0.1656 |  | 0.587 | 0.7504 | 0.7392 | 8506.2818 | 35.6141 | 9.8928 | 9419.318 | 39.4368 | 10.9547 | 12023.2399 | 50.3389 | 13.983
22 | 92.5536 | 3.5939 | 1.4091 | 0.2202 | 0.4398 | 0.008 | 0.122 | 0.1199 | 0.1678 |  | 0.556 | 0.8095 | 0.7405 | 8511.417 | 35.6356 | 9.8988 | 9424.692 | 39.4593 | 10.9609 | 12020.2065 | 50.3262 | 13.9795
23 | 92.409 | 3.6813 | 1.4769 | 0.2239 | 0.4415 | 0.0091 | 0.1106 | 0.1079 | 0.1408 | 0.0034 | 0.5665 | 0.8291 | 0.7409 | 8510.0555 | 35.6299 | 9.8972 | 9423.1873 | 39.453 | 10.9592 | 12015.143 | 50.305 | 13.9736 | 15.8 | 10.2
24 | 92.3891 | 3.6674 | 1.4323 | 0.2206 | 0.4385 | 0.0084 | 0.1167 | 0.1141 | 0.153 |  | 0.5812 | 0.8786 | 0.7414 | 8504.0127 | 35.6046 | 9.8902 | 9416.4996 | 39.425 | 10.9514 | 12002.102 | 50.2504 | 13.9584
25 | 92.3721 | 3.7117 | 1.4363 | 0.2188 | 0.4277 | 0.0089 | 0.1162 | 0.1172 | 0.1642 |  | 0.5786 | 0.8484 | 0.7415 | 8511.7752 | 35.6371 | 9.8992 | 9424.9309 | 39.4603 | 10.9612 | 12011.8708 | 50.2913 | 13.9698
26 | 92.3535 | 3.6915 | 1.4438 | 0.2188 | 0.4279 | 0.0087 | 0.1115 | 0.1098 | 0.1432 |  | 0.5793 | 0.9116 | 0.7414 | 8496.9763 | 35.5751 | 9.882 | 9408.8804 | 39.3931 | 10.9425 | 11992.9303 | 50.212 | 13.9478
27 | 92.4218 | 3.6709 | 1.4181 | 0.2211 | 0.4383 | 0.0075 | 0.115 | 0.1145 | 0.1532 |  | 0.5727 | 0.8669 | 0.741 | 8503.6306 | 35.603 | 9.8897 | 9416.1652 | 39.4236 | 10.951 | 12004.6577 | 50.2611 | 13.9614
28 | 92.3322 | 3.7153 | 1.4241 | 0.2208 | 0.4403 | 0.0098 | 0.1232 | 0.128 | 0.1866 |  | 0.5607 | 0.859 | 0.7428 | 8525.3894 | 35.6941 | 9.915 | 9439.5244 | 39.5214 | 10.9782 | 12020.2304 | 50.3263 | 13.9795
29 | 92.4383 | 3.6926 | 1.3882 | 0.2158 | 0.4276 | 0.008 | 0.1188 | 0.1246 | 0.197 |  | 0.5559 | 0.8332 | 0.7417 | 8519.4183 | 35.6691 | 9.9081 | 9433.2427 | 39.4951 | 10.9709 | 12021.2097 | 50.3304 | 13.9807
30 | 92.2777 | 3.6539 | 1.4337 | 0.2231 | 0.4516 | 0.0068 | 0.1238 | 0.1248 | 0.1787 |  | 0.5747 | 0.9512 | 0.7436 | 8512.8739 | 35.6417 | 9.9005 | 9425.8146 | 39.464 | 10.9622 | 11996.513 | 50.227 | 13.9519
31
Рівень одоризації відповідає вимогам чинних нормативних документів | [13 empty] | 8511.5841 | 35.6363 | 9.899 | 9424.9548 | 39.4604 | 10.9612
Середньозважене значення теплоти згоряння:
| Головний інженер Богородчанського ЛВУМГ | [8 empty] | Опацький В.І. | [10 empty] | 2018-05-02
|  | Підрозділу підприємства, якому підпорядкована лабораторія | [8 empty] | прізвище | [5 empty] | підпис |  |  |  | дата
| Начальник ВХАЛ | [8 empty] | Сапіжак Н.М. | [10 empty] | 2018-05-02
|  | Лабораторія, де здійснювалось вимірювання газу | [8 empty] | прізвище | [5 empty] | підпис |  |  |  | дата
| Начальник служби ГВ і М | [8 empty] | Стоколоса А.Б. | [10 empty] | 2018-05-02
|  | Підрозділу, відповідального за облік газу за маршрутом | [8 empty] | прізвище | [5 empty] | підпис |  |  |  | дата

## додаток
Додаток до Паспорту фізико-хімічних показників природного газу. Маршрут №410
Область | ГРС, прямий споживач | Cередньозважене значення вищої теплоти згоряння
|  | ккал/м³ | МДж/м³ | кВт*год./м³
Маршрут №410 |  | 9424.9548 | 39.4604 | 10.9612
Івано-Франківська | ГРС Тисмениця, загальн.замір | 9424.9548 | 39.4604 | 10.9612
Головний інженер Богородчанського ЛВУМГ |  | Опацький В.І. |  |  | 2018-05-02
Підрозділу підприємства, якому підпорядкована лабораторія |  | прізвище |  | підпис | дата
Начальник ВХАЛ |  | Сапіжак Н.М. |  |  | 2018-05-02
Лабораторія, де здійснювалось вимірювання газу |  | прізвище |  | підпис | дата
Начальник служби ГВ і М |  | Стоколоса А.Б. |  |  | 2018-05-02
Підрозділу, відповідального за облік газу за маршрутом |  | прізвище |  | підпис | дата