## паспорт
ПАТ "УКРТРАНСГАЗ" | [5 empty] | ПАСПОРТ ФІЗИКО-ХІМІЧНИХ ПОКАЗНИКІВ ПРИРОДНОГО ГАЗУ №417 | [18 empty] | Маршрут №417
УМГ "ПРИКАРПАТТРАНСГАЗ" | [5 empty] | переданого Богородчанським ЛВУМГ та прийнятого ПАТ "Івано-Франківськгаз", ПАТ "Чернівцігаз", ПАТ "Тисменицягаз"
Богородчанське ЛВУМГ
Вимірювальна хіміко-аналітична лабораторія
по газопроводу "Угерсько - Івано-Франківськ - Чернівці"
Свідоцтво № ІФ 760 чинне до 12.06.2019р. | [20 empty] | за період з 01.04.2018р. по 30.04.2018р.
Число місяця | Компонентний склад, % мол. | [11 empty] | Фізико-хімічні показники газу обчислені на основі компонентного складу, 101,325 кПа | [9 empty] | Температура точки роси вологи (Р = 3.92 МПа), °С | Температура точки роси вуглеводнів, °С | Масова концентрація сірководню, г/м3 | Масова концентрація меркаптанової сірки, г/м3 | Маса механічних домішок, г/м3
[13 empty] | Густина абсолютна, кг/м3,при 20 ºС, | Температура вимірювання/згоряння при 20/25°С
| метан, С1 | етан, С2 | пропан, С3 | ізо-бутан, і-С4 | н-бутан, н-С4 | нео-пентан, нео-С5 | ізо-пентан, і-С5 | н-пентан, н-С5 | гексани та вищі, С6+ | кисень, О2 | азот, N2 | діоксид вуглецю, CО2 |  | Теплота згоряння нижча |  |  | Теплота згоряння вища |  |  | Число Воббе вище
[14 empty] | ккал/м3 | МДж/м3 | кВт⋅год/м3 | ккал/м3 | МДж/м3 | кВт⋅год/м3 | ккал/м3 | МДж/м3 | кВт⋅год/м3
1
2
3
4
5
6
7
8
9
10
11
12
13 | 93.4912 | 3.2047 | 1.2932 | 0.2311 | 0.4057 | 0.0014 | 0.1308 | 0.0899 | 0.1362 | 0.0034 | 0.5468 | 0.4656 | 0.7308 | 8479.0533 | 35.5001 | 9.8611 | 9386.8111 | 39.3007 | 10.9169 | 12050.6833 | 50.4538 | 14.0149 | 7.2 | 1
14 | [13 empty] | 8479.0533 | 35.5001 | 9.8611 | 9386.8111 | 39.3007 | 10.9169 | 12050.6833 | 50.4538 | 14.0149
15 | [13 empty] | 8479.0533 | 35.5001 | 9.8611 | 9386.8111 | 39.3007 | 10.9169 | 12050.6833 | 50.4538 | 14.0149
16 | [13 empty] | 8479.0533 | 35.5001 | 9.8611 | 9386.8111 | 39.3007 | 10.9169 | 12050.6833 | 50.4538 | 14.0149
17 | [13 empty] | 8479.0533 | 35.5001 | 9.8611 | 9386.8111 | 39.3007 | 10.9169 | 12050.6833 | 50.4538 | 14.0149
18 | 93.9953 | 2.8744 | 1.1867 | 0.2024 | 0.3609 | 0.0011 | 0.1116 | 0.073 | 0.1028 | 0.004 | 0.6152 | 0.4726 | 0.7249 | 8406.1098 | 35.1947 | 9.7763 | 9308.4457 | 38.9726 | 10.8257 | 11998.6149 | 50.2358 | 13.9544 | 10 | 3.5
19 | [13 empty] | 8406.1098 | 35.1947 | 9.7763 | 9308.4457 | 38.9726 | 10.8257 | 11998.6149 | 50.2358 | 13.9544
20 | [13 empty] | 8406.1098 | 35.1947 | 9.7763 | 9308.4457 | 38.9726 | 10.8257 | 11998.6149 | 50.2358 | 13.9544
21 | [13 empty] | 8406.1098 | 35.1947 | 9.7763 | 9308.4457 | 38.9726 | 10.8257 | 11998.6149 | 50.2358 | 13.9544
22 | [13 empty] | 8406.1098 | 35.1947 | 9.7763 | 9308.4457 | 38.9726 | 10.8257 | 11998.6149 | 50.2358 | 13.9544
23 | [13 empty] | 8406.1098 | 35.1947 | 9.7763 | 9308.4457 | 38.9726 | 10.8257 | 11998.6149 | 50.2358 | 13.9544
24 | [13 empty] | 8406.1098 | 35.1947 | 9.7763 | 9308.4457 | 38.9726 | 10.8257 | 11998.6149 | 50.2358 | 13.9544 |  |  | 0,000125 | 0,000106 | 0,000
25 | 93.3846 | 3.1718 | 1.3184 | 0.2223 | 0.3828 | 0.0011 | 0.0973 | 0.0807 | 0.1143 | 0.0037 | 0.5844 | 0.6386 | 0.7309 | 8440.0498 | 35.3368 | 9.8158 | 9344.3681 | 39.123 | 10.8675 | 11995.4143 | 50.2224 | 13.9507 | 12.2 | 8.2
26 | [13 empty] | 8440.0498 | 35.3368 | 9.8158 | 9344.3681 | 39.123 | 10.8675 | 11995.4143 | 50.2224 | 13.9507
27 | [13 empty] | 8440.0498 | 35.3368 | 9.8158 | 9344.3681 | 39.123 | 10.8675 | 11995.4143 | 50.2224 | 13.9507
28 | [13 empty] | 8440.0498 | 35.3368 | 9.8158 | 9344.3681 | 39.123 | 10.8675 | 11995.4143 | 50.2224 | 13.9507
29 | [13 empty] | 8440.0498 | 35.3368 | 9.8158 | 9344.3681 | 39.123 | 10.8675 | 11995.4143 | 50.2224 | 13.9507
30 | [13 empty] | 8440.0498 | 35.3368 | 9.8158 | 9344.3681 | 39.123 | 10.8675 | 11995.4143 | 50.2224 | 13.9507
31
Рівень одоризації відповідає вимогам чинних нормативних документів | [13 empty] | 8437.8285 | 35.3275 | 9.8132 | 9342.338 | 39.1145 | 10.8651
Середньозважене значення теплоти згоряння:
| Головний інженер Богородчанського ЛВУМГ | [8 empty] | Опацький В.І. | [10 empty] | 2018-05-02
|  | Підрозділу підприємства, якому підпорядкована лабораторія | [8 empty] | прізвище | [5 empty] | підпис |  |  |  | дата
| Начальник ВХАЛ | [8 empty] | Сапіжак Н.М. | [10 empty] | 2018-05-02
|  | Лабораторія, де здійснювалось вимірювання газу | [8 empty] | прізвище | [5 empty] | підпис |  |  |  | дата
| Начальник служби ГВ і М | [8 empty] | Стоколоса А.Б. | [10 empty] | 2018-05-02
|  | Підрозділу, відповідального за облік газу за маршрутом | [8 empty] | прізвище | [5 empty] | підпис |  |  |  | дата

## додаток
Додаток до Паспорту фізико-хімічних показників природного газу. Маршрут №417
Область | ГРС, прямий споживач | Cередньозважене значення вищої теплоти згоряння
|  | ккал/м³ | МДж/м³ | кВт*год./м³
Маршрут №417 |  | 9342.338 | 39.1145 | 10.8651
Івано-Франківська | ГРС Добровідка | 9342.1946 | 39.1139 | 10.865
Івано-Франківська | ГРС Коломия | 9342.338 | 39.1145 | 10.8651
Івано-Франківська | ГРС Підгайчики (с.Ценява) | 9343.1978 | 39.1181 | 10.8661
Івано-Франківська | ГРС Підгайчики (села+спирт) | 9342.6246 | 39.1157 | 10.8655
Івано-Франківська | ГРС Тлумач, сум. | 9342.959 | 39.1171 | 10.8659
Івано-Франківська | ГРС с.Заболотів | 9343.6755 | 39.1201 | 10.8667
Івано-Франківська | ГРС с.Кривотули | 9342.6007 | 39.1156 | 10.8654
Івано-Франківська | ГРС с.Раківчик (Слобідка) | 9342.1946 | 39.1139 | 10.865
Івано-Франківська | ГРС с.Торговиця 2 (Городенка) | 9342.2424 | 39.1141 | 10.865
Івано-Франківська | ГРС с.Торговиця-1 (Коломия) | 9343.986 | 39.1214 | 10.8671
Івано-Франківська | ГРС с.Тулова | 9342.2663 | 39.1142 | 10.8651
Івано-Франківська | ГРС с.Чорнолізці | 9342.2663 | 39.1142 | 10.8651
Чернівецька | ГРС м.Городенка (Борівці) | 9342.2902 | 39.1143 | 10.8651
Чернівецька | ГРС с.Витилівка | 9342.3141 | 39.1144 | 10.8651
Чернівецька | ГРС с.Ошихліби | 9342.5051 | 39.1152 | 10.8653
Івано-Франківська | ГРС - Снятин 1, загал.замір | 9342.0036 | 39.1131 | 10.8648
Головний інженер Богородчанського ЛВУМГ |  | Опацький В.І. |  |  | 2018-05-02
Підрозділу підприємства, якому підпорядкована лабораторія |  | прізвище |  | підпис | дата
Начальник ВХАЛ |  | Сапіжак Н.М. |  |  | 2018-05-02
Лабораторія, де здійснювалось вимірювання газу |  | прізвище |  | підпис | дата
Начальник служби ГВ і М |  | Стоколоса А.Б. |  |  | 2018-05-02
Підрозділу, відповідального за облік газу за маршрутом |  | прізвище |  | підпис | дата