## паспорт
ПАТ "УКРТРАНСГАЗ" | [5 empty] | ПАСПОРТ ФІЗИКО-ХІМІЧНИХ ПОКАЗНИКІВ ПРИРОДНОГО ГАЗУ №419 | [18 empty] | Маршрут №419
УМГ "ПРИКАРПАТТРАНСГАЗ" | [5 empty] | переданого Богородчанським ЛВУМГ та прийнятого ПАТ "Івано-Франківськгаз", ПАТ "Чернівцігаз"
Богородчанське ЛВУМГ
Вимірювальна хіміко-аналітична лабораторія
по газопроводах "Косів - Чернівці", "відвід на Кути"
Свідоцтво № ІФ 760 чинне до 12.06.2019р. | [20 empty] | за період з 01.04.2018р. по 30.04.2018р.
Число місяця | Компонентний склад, % мол. | [11 empty] | Фізико-хімічні показники газу обчислені на основі компонентного складу, 101,325 кПа | [9 empty] | Температура точки роси вологи (Р = 3.92 МПа), °С | Температура точки роси вуглеводнів, °С | Масова концентрація сірководню, г/м3 | Масова концентрація меркаптанової сірки, г/м3 | Маса механічних домішок, г/м3
[13 empty] | Густина абсолютна, кг/м3,при 20 ºС, | Температура вимірювання/згоряння при 20/25°С
| метан, С1 | етан, С2 | пропан, С3 | ізо-бутан, і-С4 | н-бутан, н-С4 | нео-пентан, нео-С5 | ізо-пентан, і-С5 | н-пентан, н-С5 | гексани та вищі, С6+ | кисень, О2 | азот, N2 | діоксид вуглецю, CО2 |  | Теплота згоряння нижча |  |  | Теплота згоряння вища |  |  | Число Воббе вище
[14 empty] | ккал/м3 | МДж/м3 | кВт⋅год/м3 | ккал/м3 | МДж/м3 | кВт⋅год/м3 | ккал/м3 | МДж/м3 | кВт⋅год/м3
1
2
3
4
5
6
7
8
9
10
11
12
13
14
15
16
17
18 | 93.6294 | 2.9326 | 1.231 | 0.2025 | 0.3396 | 0.0009 | 0.0944 | 0.0747 | 0.1009 | 0.0135 | 0.824 | 0.5565 | 0.727 | 8382.7029 | 35.0967 | 9.7491 | 9282.4593 | 38.8638 | 10.7955 | 11947.4302 | 50.0215 | 13.8949 | 15.5 | 3.5
19 | [13 empty] | 8382.7029 | 35.0967 | 9.7491 | 9282.4593 | 38.8638 | 10.7955 | 11947.4302 | 50.0215 | 13.8949
20 | [13 empty] | 8382.7029 | 35.0967 | 9.7491 | 9282.4593 | 38.8638 | 10.7955 | 11947.4302 | 50.0215 | 13.8949
21 | [13 empty] | 8382.7029 | 35.0967 | 9.7491 | 9282.4593 | 38.8638 | 10.7955 | 11947.4302 | 50.0215 | 13.8949
22 | [13 empty] | 8382.7029 | 35.0967 | 9.7491 | 9282.4593 | 38.8638 | 10.7955 | 11947.4302 | 50.0215 | 13.8949
23 | [13 empty] | 8382.7029 | 35.0967 | 9.7491 | 9282.4593 | 38.8638 | 10.7955 | 11947.4302 | 50.0215 | 13.8949
24 | [13 empty] | 8382.7029 | 35.0967 | 9.7491 | 9282.4593 | 38.8638 | 10.7955 | 11947.4302 | 50.0215 | 13.8949 |  |  | 0,000139 | 0,000112 | 0,000
25 | 93.2084 | 3.1938 | 1.409 | 0.2246 | 0.3803 | 0.001 | 0.1074 | 0.085 | 0.1263 | 0.0043 | 0.6743 | 0.5856 | 0.7326 | 8456.8168 | 35.407 | 9.8353 | 9362.2338 | 39.1978 | 10.8883 | 12004.2994 | 50.2596 | 13.961 | 16.6 | 4.5
26 | [13 empty] | 8456.8168 | 35.407 | 9.8353 | 9362.2338 | 39.1978 | 10.8883 | 12004.2994 | 50.2596 | 13.961
27 | [13 empty] | 8456.8168 | 35.407 | 9.8353 | 9362.2338 | 39.1978 | 10.8883 | 12004.2994 | 50.2596 | 13.961
28 | [13 empty] | 8456.8168 | 35.407 | 9.8353 | 9362.2338 | 39.1978 | 10.8883 | 12004.2994 | 50.2596 | 13.961
29 | [13 empty] | 8456.8168 | 35.407 | 9.8353 | 9362.2338 | 39.1978 | 10.8883 | 12004.2994 | 50.2596 | 13.961
30 | [13 empty] | 8456.8168 | 35.407 | 9.8353 | 9362.2338 | 39.1978 | 10.8883 | 12004.2994 | 50.2596 | 13.961
31
Рівень одоризації відповідає вимогам чинних нормативних документів | [13 empty] | 8416.8817 | 35.2398 | 9.7888 | 9319.2416 | 39.0178 | 10.8383
Середньозважене значення теплоти згоряння:
| Головний інженер Богородчанського ЛВУМГ | [8 empty] | Опацький В.І. | [10 empty] | 2018-05-02
|  | Підрозділу підприємства, якому підпорядкована лабораторія | [8 empty] | прізвище | [5 empty] | підпис |  |  |  | дата
| Начальник ВХАЛ | [8 empty] | Сапіжак Н.М. | [10 empty] | 2018-05-02
|  | Лабораторія, де здійснювалось вимірювання газу | [8 empty] | прізвище | [5 empty] | підпис |  |  |  | дата
| Начальник служби ГВ і М | [8 empty] | Стоколоса А.Б. | [10 empty] | 2018-05-02
|  | Підрозділу, відповідального за облік газу за маршрутом | [8 empty] | прізвище | [5 empty] | підпис |  |  |  | дата

## додаток
Додаток до Паспорту фізико-хімічних показників природного газу. Маршрут №419
Область | ГРС, прямий споживач | Cередньозважене значення вищої теплоти згоряння
|  | ккал/м³ | МДж/м³ | кВт*год./м³
Маршрут №419 |  | 9319.2416 | 39.0178 | 10.8383
Івано-Франківська | ГРС - Снятин 2 | 9323.2303 | 39.0345 | 10.8429
Івано-Франківська | ГРС Кути (с.Слобідка) | 9317.9996 | 39.0126 | 10.8368
Івано-Франківська | ГРС с.Джурів, лінія на Джурів | 9318.3101 | 39.0139 | 10.8372
Івано-Франківська | ГРС с.Завалля | 9318.0234 | 39.0127 | 10.8369
Івано-Франківська | ГРС с.Княже | 9317.6413 | 39.0111 | 10.8364
Івано-Франківська | ГРС с.Рожнів | 9317.5458 | 39.0107 | 10.8363
Чернівецька | ГРС Джурів (Банилів) | 9317.1875 | 39.0092 | 10.8359
Чернівецька | ГРС с.Брусниця | 9317.1397 | 39.009 | 10.8358
Чернівецька | ГРС с.Неполоківський ДОК | 9317.9996 | 39.0126 | 10.8368
Головний інженер Богородчанського ЛВУМГ |  | Опацький В.І. |  |  | 2018-05-02
Підрозділу підприємства, якому підпорядкована лабораторія |  | прізвище |  | підпис | дата
Начальник ВХАЛ |  | Сапіжак Н.М. |  |  | 2018-05-02
Лабораторія, де здійснювалось вимірювання газу |  | прізвище |  | підпис | дата
Начальник служби ГВ і М |  | Стоколоса А.Б. |  |  | 2018-05-02
Підрозділу, відповідального за облік газу за маршрутом |  | прізвище |  | підпис | дата