## паспорт
ПАТ "УКРТРАНСГАЗ" | [5 empty] | ПАСПОРТ ФІЗИКО-ХІМІЧНИХ ПОКАЗНИКІВ ПРИРОДНОГО ГАЗУ №451 | [18 empty] | Маршрут №451
УМГ "ПРИКАРПАТТРАНСГАЗ" | [5 empty] | переданого Долинським ЛВУМГ та прийнятого ПАТ "Івано-Франківськгаз"
Долинське ЛВУМГ
Вимірювальна хіміко-аналітична лабораторія
по газопроводу "ДУД - I"
Свідоцтво № ІФ 757 чинне до 28.05.2019 р. | [20 empty] | за період з 01.04.2018р. по 30.04.2018р.
Число місяця | Компонентний склад, % мол. | [11 empty] | Фізико-хімічні показники газу обчислені на основі компонентного складу, 101,325 кПа | [9 empty] | Температура точки роси вологи (Р = 3.92 МПа), °С | Температура точки роси вуглеводнів, °С | Масова концентрація сірководню, г/м3 | Масова концентрація меркаптанової сірки, г/м3 | Маса механічних домішок, г/м3
[13 empty] | Густина абсолютна, кг/м3,при 20 ºС, | Температура вимірювання/згоряння при 20/25°С
| метан, С1 | етан, С2 | пропан, С3 | ізо-бутан, і-С4 | н-бутан, н-С4 | нео-пентан, нео-С5 | ізо-пентан, і-С5 | н-пентан, н-С5 | гексани та вищі, С6+ | кисень, О2 | азот, N2 | діоксид вуглецю, CО2 |  | Теплота згоряння нижча |  |  | Теплота згоряння вища |  |  | Число Воббе вище
[14 empty] | ккал/м3 | МДж/м3 | кВт⋅год/м3 | ккал/м3 | МДж/м3 | кВт⋅год/м3 | ккал/м3 | МДж/м3 | кВт⋅год/м3
1 | [13 empty] | 8206.2197 | 34.3578 | 9.5438 | 9095.5385 | 38.0812 | 10.5781 | 11762.9456 | 49.2491 | 13.6803
2 | [13 empty] | 8206.2197 | 34.3578 | 9.5438 | 9095.5385 | 38.0812 | 10.5781 | 11762.9456 | 49.2491 | 13.6803
3 | 93.5182 | 3.242 | 0.8564 | 0.1102 | 0.1448 | 0.0028 | 0.0357 | 0.0278 | 0.036 | 0.0039 | 1.1319 | 0.8903 | 0.7204 | 8206.3391 | 34.3583 | 9.544 | 9091.5259 | 38.0644 | 10.5734 | 11755.3503 | 49.2173 | 13.6715 | -8.7 | -10.8 | 0.0002 | 0.0003 | 0
4 | [13 empty] | 8206.3391 | 34.3583 | 9.544 | 9091.5259 | 38.0644 | 10.5734 | 11755.3503 | 49.2173 | 13.6715
5 | [13 empty] | 8206.3391 | 34.3583 | 9.544 | 9091.5259 | 38.0644 | 10.5734 | 11755.3503 | 49.2173 | 13.6715
6 | [13 empty] | 8206.3391 | 34.3583 | 9.544 | 9091.5259 | 38.0644 | 10.5734 | 11755.3503 | 49.2173 | 13.6715
7 | [13 empty] | 8206.3391 | 34.3583 | 9.544 | 9091.5259 | 38.0644 | 10.5734 | 11755.3503 | 49.2173 | 13.6715
8 | [13 empty] | 8206.3391 | 34.3583 | 9.544 | 9091.5259 | 38.0644 | 10.5734 | 11755.3503 | 49.2173 | 13.6715
9 | [13 empty] | 8206.3391 | 34.3583 | 9.544 | 9091.5259 | 38.0644 | 10.5734 | 11755.3503 | 49.2173 | 13.6715
10 | 93.5843 | 3.2345 | 0.8537 | 0.1098 | 0.1445 | 0.0024 | 0.0358 | 0.0281 | 0.0348 | 0.0014 | 1.0867 | 0.884 | 0.72 | 8209.1336 | 34.37 | 9.5472 | 9100.0288 | 38.1 | 10.5833 | 11770.326 | 49.28 | 13.6889 | -8.5 | -11.2
11 | [13 empty] | 8209.1336 | 34.37 | 9.5472 | 9100.0288 | 38.1 | 10.5833 | 11770.326 | 49.28 | 13.6889
12 | [13 empty] | 8209.1336 | 34.37 | 9.5472 | 9100.0288 | 38.1 | 10.5833 | 11770.326 | 49.28 | 13.6889
13 | [13 empty] | 8209.1336 | 34.37 | 9.5472 | 9100.0288 | 38.1 | 10.5833 | 11770.326 | 49.28 | 13.6889
14 | [13 empty] | 8209.1336 | 34.37 | 9.5472 | 9100.0288 | 38.1 | 10.5833 | 11770.326 | 49.28 | 13.6889
15 | [13 empty] | 8209.1336 | 34.37 | 9.5472 | 9100.0288 | 38.1 | 10.5833 | 11770.326 | 49.28 | 13.6889
16 | [13 empty] | 8209.1336 | 34.37 | 9.5472 | 9100.0288 | 38.1 | 10.5833 | 11770.326 | 49.28 | 13.6889
17 | 91.8073 | 4.0297 | 0.9486 | 0.1138 | 0.1619 | 0.0031 | 0.0411 | 0.0322 | 0.038 | 0.0041 | 1.3578 | 1.4624 | 0.7346 | 8210.901 | 34.3774 | 9.5493 | 9098.0225 | 38.0916 | 10.581 | 11649.7327 | 48.7751 | 13.5486 | -8.3 | -10.1
18 | [13 empty] | 8210.901 | 34.3774 | 9.5493 | 9098.0225 | 38.0916 | 10.581 | 11649.7327 | 48.7751 | 13.5486
19 | [13 empty] | 8210.901 | 34.3774 | 9.5493 | 9098.0225 | 38.0916 | 10.581 | 11649.7327 | 48.7751 | 13.5486
20 | [13 empty] | 8210.901 | 34.3774 | 9.5493 | 9098.0225 | 38.0916 | 10.581 | 11649.7327 | 48.7751 | 13.5486
21 | [13 empty] | 8210.901 | 34.3774 | 9.5493 | 9098.0225 | 38.0916 | 10.581 | 11649.7327 | 48.7751 | 13.5486
22 | [13 empty] | 8210.901 | 34.3774 | 9.5493 | 9098.0225 | 38.0916 | 10.581 | 11649.7327 | 48.7751 | 13.5486
23 | [13 empty] | 8210.901 | 34.3774 | 9.5493 | 9098.0225 | 38.0916 | 10.581 | 11649.7327 | 48.7751 | 13.5486
24 | 91.0319 | 4.3666 | 1.0162 | 0.118 | 0.1732 | 0.0008 | 0.0443 | 0.0341 | 0.0391 | 0.0039 | 1.4461 | 1.7258 | 0.7413 | 8216.299 | 34.4 | 9.5556 | 9098.0703 | 38.0918 | 10.5811 | 11598.3569 | 48.56 | 13.4889 | -8.5 | -9.2
25 | [13 empty] | 8216.299 | 34.4 | 9.5556 | 9098.0703 | 38.0918 | 10.5811 | 11598.3569 | 48.56 | 13.4889
26 | [13 empty] | 8216.299 | 34.4 | 9.5556 | 9098.0703 | 38.0918 | 10.5811 | 11598.3569 | 48.56 | 13.4889
27 | [13 empty] | 8216.299 | 34.4 | 9.5556 | 9098.0703 | 38.0918 | 10.5811 | 11598.3569 | 48.56 | 13.4889
28 | [13 empty] | 8216.299 | 34.4 | 9.5556 | 9098.0703 | 38.0918 | 10.5811 | 11598.3569 | 48.56 | 13.4889
29 | [13 empty] | 8216.299 | 34.4 | 9.5556 | 9098.0703 | 38.0918 | 10.5811 | 11598.3569 | 48.56 | 13.4889
30 | [13 empty] | 8216.299 | 34.4 | 9.5556 | 9098.0703 | 38.0918 | 10.5811 | 11598.3569 | 48.56 | 13.4889
31
Рівень одоризації відповідає вимогам чинних нормативних документів | [13 empty] | 8208.7753 | 34.3685 | 9.5468 | 9095.4668 | 38.0809 | 10.578
Середньозважене значення теплоти згоряння:
| Начальник Долинського ЛВУМГ | [8 empty] | Бойко В. Т. | [10 empty] | 2018-05-02
|  | Підрозділу підприємства, якому підпорядкована лабораторія | [8 empty] | прізвище | [5 empty] | підпис |  |  |  | дата
| Інженер-лаборант II кат. | [8 empty] | Ридош О. Р. | [10 empty] | 2018-05-02
|  | Лабораторія, де здійснювалось вимірювання газу | [8 empty] | прізвище | [5 empty] | підпис |  |  |  | дата
| Начальник служби ГВ і М | [8 empty] | Владика В. М. | [10 empty] | 2018-05-02
|  | Підрозділу, відповідального за облік газу за маршрутом | [8 empty] | прізвище | [5 empty] | підпис |  |  |  | дата

## додаток
Додаток до Паспорту фізико-хімічних показників природного газу. Маршрут №451
Область | ГРС, прямий споживач | Cередньозважене значення вищої теплоти згоряння
|  | ккал/м³ | МДж/м³ | кВт*год./м³
Маршрут №451 |  | 9095.4668 | 38.0809 | 10.578
Івано-Франківська | ГРС с.Вигода | 9095.4429 | 38.0808 | 10.578
Івано-Франківська | ГРС с.Вишків | 9095.5863 | 38.0814 | 10.5782
Івано-Франківська | ГРС с.Мислівка | 9095.6101 | 38.0815 | 10.5782
Начальник Долинського ЛВУМГ |  | Бойко В. Т. |  |  | 2018-05-02
Підрозділу підприємства, якому підпорядкована лабораторія |  | прізвище |  | підпис | дата
Інженер-лаборант II кат. |  | Ридош О. Р. |  |  | 2018-05-02
Лабораторія, де здійснювалось вимірювання газу |  | прізвище |  | підпис | дата
Начальник служби ГВ і М |  | Владика В. М. |  |  | 2018-05-02
Підрозділу, відповідального за облік газу за маршрутом |  | прізвище |  | підпис | дата