## паспорт
ПАТ "УКРТРАНСГАЗ" | [5 empty] | ПАСПОРТ ФІЗИКО-ХІМІЧНИХ ПОКАЗНИКІВ ПРИРОДНОГО ГАЗУ №452 | [18 empty] | Маршрут №452
УМГ "ПРИКАРПАТТРАНСГАЗ" | [5 empty] | переданого Долинським ЛВУМГ та прийнятого ПАТ "Івано-Франківськгаз"
Долинське ЛВУМГ
Вимірювальна хіміко-аналітична лабораторія
по газопроводу "Івацевичі-Долина III"
Свідоцтво № ІФ 757 чинне до 28.05.2019 р. | [20 empty] | за період з 01.04.2018р. по 30.04.2018р.
Число місяця | Компонентний склад, % мол. | [11 empty] | Фізико-хімічні показники газу обчислені на основі компонентного складу, 101,325 кПа | [9 empty] | Температура точки роси вологи (Р = 3.92 МПа), °С | Температура точки роси вуглеводнів, °С | Масова концентрація сірководню, г/м3 | Масова концентрація меркаптанової сірки, г/м3 | Маса механічних домішок, г/м3
[13 empty] | Густина абсолютна, кг/м3,при 20 ºС, | Температура вимірювання/згоряння при 20/25°С
| метан, С1 | етан, С2 | пропан, С3 | ізо-бутан, і-С4 | н-бутан, н-С4 | нео-пентан, нео-С5 | ізо-пентан, і-С5 | н-пентан, н-С5 | гексани та вищі, С6+ | кисень, О2 | азот, N2 | діоксид вуглецю, CО2 |  | Теплота згоряння нижча |  |  | Теплота згоряння вища |  |  | Число Воббе вище
[14 empty] | ккал/м3 | МДж/м3 | кВт⋅год/м3 | ккал/м3 | МДж/м3 | кВт⋅год/м3 | ккал/м3 | МДж/м3 | кВт⋅год/м3
1 | [13 empty] | 8213.5522 | 34.3885 | 9.5524 | 9099.6228 | 38.0983 | 10.5829 | 11758.9808 | 49.2325 | 13.6757
2 | [13 empty] | 8213.5522 | 34.3885 | 9.5524 | 9099.6228 | 38.0983 | 10.5829 | 11758.9808 | 49.2325 | 13.6757
3 | 93.2285 | 4.2279 | 0.4096 | 0.0564 | 0.0634 | 0.0007 | 0.0146 | 0.0126 | 0.1103 | 0.005 | 0.702 | 1.169 | 0.721 | 8213.1701 | 34.3869 | 9.5519 | 9099.2884 | 38.0969 | 10.5825 | 11760.7721 | 49.24 | 13.6778 | -8.5 | -9.4 | 0.0002 | 0.0003 | 0
4 | [13 empty] | 8213.1701 | 34.3869 | 9.5519 | 9099.2884 | 38.0969 | 10.5825 | 11760.7721 | 49.24 | 13.6778
5 | [13 empty] | 8213.1701 | 34.3869 | 9.5519 | 9099.2884 | 38.0969 | 10.5825 | 11760.7721 | 49.24 | 13.6778
6 | [13 empty] | 8213.1701 | 34.3869 | 9.5519 | 9099.2884 | 38.0969 | 10.5825 | 11760.7721 | 49.24 | 13.6778
7 | [13 empty] | 8213.1701 | 34.3869 | 9.5519 | 9099.2884 | 38.0969 | 10.5825 | 11760.7721 | 49.24 | 13.6778
8 | [13 empty] | 8213.1701 | 34.3869 | 9.5519 | 9099.2884 | 38.0969 | 10.5825 | 11760.7721 | 49.24 | 13.6778
9 | [13 empty] | 8213.1701 | 34.3869 | 9.5519 | 9099.2884 | 38.0969 | 10.5825 | 11760.7721 | 49.24 | 13.6778
10 | 93.2298 | 4.2277 | 0.41 | 0.0562 | 0.0624 | 0.0005 | 0.0144 | 0.0126 | 0.1001 | 0.0056 | 0.7157 | 1.165 | 0.7207 | 8209.1336 | 34.37 | 9.5472 | 9095.2519 | 38.08 | 10.5778 | 11758.3837 | 49.23 | 13.675 | -8.6 | -8.8
11 | [13 empty] | 8209.1336 | 34.37 | 9.5472 | 9095.2519 | 38.08 | 10.5778 | 11758.3837 | 49.23 | 13.675
12 | [13 empty] | 8209.1336 | 34.37 | 9.5472 | 9095.2519 | 38.08 | 10.5778 | 11758.3837 | 49.23 | 13.675
13 | [13 empty] | 8209.1336 | 34.37 | 9.5472 | 9095.2519 | 38.08 | 10.5778 | 11758.3837 | 49.23 | 13.675
14 | [13 empty] | 8209.1336 | 34.37 | 9.5472 | 9095.2519 | 38.08 | 10.5778 | 11758.3837 | 49.23 | 13.675
15 | [13 empty] | 8209.1336 | 34.37 | 9.5472 | 9095.2519 | 38.08 | 10.5778 | 11758.3837 | 49.23 | 13.675
16 | [13 empty] | 8209.1336 | 34.37 | 9.5472 | 9095.2519 | 38.08 | 10.5778 | 11758.3837 | 49.23 | 13.675
17 | 92.1559 | 5.5213 | 0.284 | 0.0421 | 0.0687 | 0.002 | 0.0131 | 0.0114 | 0.1175 | 0.0058 | 0.4674 | 1.3108 | 0.7276 | 8286.2808 | 34.693 | 9.6369 | 9177.8209 | 38.4257 | 10.6738 | 11808.0636 | 49.438 | 13.7328 | -10.8 | -9.2
18 | [13 empty] | 8286.2808 | 34.693 | 9.6369 | 9177.8209 | 38.4257 | 10.6738 | 11808.0636 | 49.438 | 13.7328
19 | [13 empty] | 8286.2808 | 34.693 | 9.6369 | 9177.8209 | 38.4257 | 10.6738 | 11808.0636 | 49.438 | 13.7328
20 | [13 empty] | 8286.2808 | 34.693 | 9.6369 | 9177.8209 | 38.4257 | 10.6738 | 11808.0636 | 49.438 | 13.7328
21 | [13 empty] | 8286.2808 | 34.693 | 9.6369 | 9177.8209 | 38.4257 | 10.6738 | 11808.0636 | 49.438 | 13.7328
22 | [13 empty] | 8286.2808 | 34.693 | 9.6369 | 9177.8209 | 38.4257 | 10.6738 | 11808.0636 | 49.438 | 13.7328
23 | [13 empty] | 8286.2808 | 34.693 | 9.6369 | 9177.8209 | 38.4257 | 10.6738 | 11808.0636 | 49.438 | 13.7328
24 | 91.8007 | 5.5833 | 0.1711 | 0.0271 | 0.0503 | 0.0006 | 0.018 | 0.0139 | 0.1261 | 0.0072 | 0.6434 | 1.5583 | 0.7302 | 8240.1836 | 34.5 | 9.5833 | 9126.3018 | 38.21 | 10.6139 | 11722.5568 | 49.08 | 13.6333 | -8.4 | -9.1
25 | [13 empty] | 8240.1836 | 34.5 | 9.5833 | 9126.3018 | 38.21 | 10.6139 | 11722.5568 | 49.08 | 13.6333
26 | [13 empty] | 8240.1836 | 34.5 | 9.5833 | 9126.3018 | 38.21 | 10.6139 | 11722.5568 | 49.08 | 13.6333
27 | [13 empty] | 8240.1836 | 34.5 | 9.5833 | 9126.3018 | 38.21 | 10.6139 | 11722.5568 | 49.08 | 13.6333
28 | [13 empty] | 8240.1836 | 34.5 | 9.5833 | 9126.3018 | 38.21 | 10.6139 | 11722.5568 | 49.08 | 13.6333
29 | [13 empty] | 8240.1836 | 34.5 | 9.5833 | 9126.3018 | 38.21 | 10.6139 | 11722.5568 | 49.08 | 13.6333
30 | [13 empty] | 8240.1836 | 34.5 | 9.5833 | 9126.3018 | 38.21 | 10.6139 | 11722.5568 | 49.08 | 13.6333
31
Рівень одоризації відповідає вимогам чинних нормативних документів | [13 empty] | 8225.805 | 34.4398 | 9.5666 | 9112.6637 | 38.1529 | 10.598
Середньозважене значення теплоти згоряння:
| Начальник Долинського ЛВУМГ | [8 empty] | Бойко В. Т. | [10 empty] | 2018-05-02
|  | Підрозділу підприємства, якому підпорядкована лабораторія | [8 empty] | прізвище | [5 empty] | підпис |  |  |  | дата
| Інженер-лаборант II кат. | [8 empty] | Ридош О. Р. | [10 empty] | 2018-05-02
|  | Лабораторія, де здійснювалось вимірювання газу | [8 empty] | прізвище | [5 empty] | підпис |  |  |  | дата
| Начальник служби ГВ і М | [8 empty] | Владика В. М. | [10 empty] | 2018-05-02
|  | Підрозділу, відповідального за облік газу за маршрутом | [8 empty] | прізвище | [5 empty] | підпис |  |  |  | дата

## додаток
Додаток до Паспорту фізико-хімічних показників природного газу. Маршрут №452
Область | ГРС, прямий споживач | Cередньозважене значення вищої теплоти згоряння
|  | ккал/м³ | МДж/м³ | кВт*год./м³
Маршрут №452 |  | 9112.6637 | 38.1529 | 10.598
Івано-Франківська | ГРС Витвиця | 9112.6637 | 38.1529 | 10.598
Начальник Долинського ЛВУМГ |  | Бойко В. Т. |  |  | 2018-05-02
Підрозділу підприємства, якому підпорядкована лабораторія |  | прізвище |  | підпис | дата
Інженер-лаборант II кат. |  | Ридош О. Р. |  |  | 2018-05-02
Лабораторія, де здійснювалось вимірювання газу |  | прізвище |  | підпис | дата
Начальник служби ГВ і М |  | Владика В. М. |  |  | 2018-05-02
Підрозділу, відповідального за облік газу за маршрутом |  | прізвище |  | підпис | дата