## паспорт
ПАТ "УКРТРАНСГАЗ" | [5 empty] | ПАСПОРТ ФІЗИКО-ХІМІЧНИХ ПОКАЗНИКІВ ПРИРОДНОГО ГАЗУ №455 | [18 empty] | Маршрут №455
УМГ "ПРИКАРПАТТРАНСГАЗ" | [5 empty] | переданого Долинським ЛВУМГ та прийнятого ПАТ "Івано-Франківськгаз"
Долинське ЛВУМГ
Вимірювальна хіміко-аналітична лабораторія
по газопроводу "Угерсько - Івано-Франківськ"
Свідоцтво № ІФ 757 чинне до 28.05.2019 р. | [20 empty] | за період з 01.04.2018р. по 30.04.2018р.
Число місяця | Компонентний склад, % мол. | [11 empty] | Фізико-хімічні показники газу обчислені на основі компонентного складу, 101,325 кПа | [9 empty] | Температура точки роси вологи (Р = 3.92 МПа), °С | Температура точки роси вуглеводнів, °С | Масова концентрація сірководню, г/м3 | Масова концентрація меркаптанової сірки, г/м3 | Маса механічних домішок, г/м3
[13 empty] | Густина абсолютна, кг/м3,при 20 ºС, | Температура вимірювання/згоряння при 20/25°С
| метан, С1 | етан, С2 | пропан, С3 | ізо-бутан, і-С4 | н-бутан, н-С4 | нео-пентан, нео-С5 | ізо-пентан, і-С5 | н-пентан, н-С5 | гексани та вищі, С6+ | кисень, О2 | азот, N2 | діоксид вуглецю, CО2 |  | Теплота згоряння нижча |  |  | Теплота згоряння вища |  |  | Число Воббе вище
[14 empty] | ккал/м3 | МДж/м3 | кВт⋅год/м3 | ккал/м3 | МДж/м3 | кВт⋅год/м3 | ккал/м3 | МДж/м3 | кВт⋅год/м3
1 | [13 empty] | 8127.1378 | 34.0267 | 9.4519 | 9009.4345 | 37.7207 | 10.478 | 11666.5235 | 48.8454 | 13.5682
2 | [13 empty] | 8127.1378 | 34.0267 | 9.4519 | 9009.4345 | 37.7207 | 10.478 | 11666.5235 | 48.8454 | 13.5682
3 | 93.0997 | 3.7641 | 0.6532 | 0.0862 | 0.1127 | 0.0026 | 0.0267 | 0.0201 | 0.0334 | 0.0074 | 1.0264 | 1.1675 | 0.7224 | 8184.5563 | 34.2671 | 9.5186 | 9067.6413 | 37.9644 | 10.5457 | 11708.6082 | 49.0216 | 13.6171 | -8.3 | -9.8 | 0.0002 | 0.0003 | 0
4 | [13 empty] | 8184.5563 | 34.2671 | 9.5186 | 9067.6413 | 37.9644 | 10.5457 | 11708.6082 | 49.0216 | 13.6171
5 | [13 empty] | 8184.5563 | 34.2671 | 9.5186 | 9067.6413 | 37.9644 | 10.5457 | 11708.6082 | 49.0216 | 13.6171
6 | [13 empty] | 8184.5563 | 34.2671 | 9.5186 | 9067.6413 | 37.9644 | 10.5457 | 11708.6082 | 49.0216 | 13.6171
7 | [13 empty] | 8184.5563 | 34.2671 | 9.5186 | 9067.6413 | 37.9644 | 10.5457 | 11708.6082 | 49.0216 | 13.6171
8 | [13 empty] | 8184.5563 | 34.2671 | 9.5186 | 9067.6413 | 37.9644 | 10.5457 | 11708.6082 | 49.0216 | 13.6171
9 | [13 empty] | 8184.5563 | 34.2671 | 9.5186 | 9067.6413 | 37.9644 | 10.5457 | 11708.6082 | 49.0216 | 13.6171
10 | 94.1609 | 0.9463 | 0.1285 | 0.0188 | 0.0286 | 0 | 0.0092 | 0.0069 | 0.0299 | 0.0108 | 4.3449 | 0.3152 | 0.7027 | 7707.5572 | 32.27 | 8.9639 | 8553.0717 | 35.81 | 9.9472 | 11199.4843 | 46.89 | 13.025 | -8.1 | -9.4
11 | [13 empty] | 7707.5572 | 32.27 | 8.9639 | 8553.0717 | 35.81 | 9.9472 | 11199.4843 | 46.89 | 13.025
12 | [13 empty] | 7707.5572 | 32.27 | 8.9639 | 8553.0717 | 35.81 | 9.9472 | 11199.4843 | 46.89 | 13.025
13 | [13 empty] | 7707.5572 | 32.27 | 8.9639 | 8553.0717 | 35.81 | 9.9472 | 11199.4843 | 46.89 | 13.025
14 | [13 empty] | 7707.5572 | 32.27 | 8.9639 | 8553.0717 | 35.81 | 9.9472 | 11199.4843 | 46.89 | 13.025
15 | [13 empty] | 7707.5572 | 32.27 | 8.9639 | 8553.0717 | 35.81 | 9.9472 | 11199.4843 | 46.89 | 13.025
16 | [13 empty] | 7707.5572 | 32.27 | 8.9639 | 8553.0717 | 35.81 | 9.9472 | 11199.4843 | 46.89 | 13.025
17 | 94.7251 | 1.8258 | 0.5426 | 0.0694 | 0.08 | 0.0019 | 0.0149 | 0.012 | 0.0386 | 0.0057 | 2.4307 | 0.2533 | 0.7048 | 7997.3489 | 33.4833 | 9.3009 | 8865.6732 | 37.1188 | 10.3108 | 11589.7346 | 48.5239 | 13.4789 | -8 | -8.4
18 | [13 empty] | 7997.3489 | 33.4833 | 9.3009 | 8865.6732 | 37.1188 | 10.3108 | 11589.7346 | 48.5239 | 13.4789
19 | [13 empty] | 7997.3489 | 33.4833 | 9.3009 | 8865.6732 | 37.1188 | 10.3108 | 11589.7346 | 48.5239 | 13.4789
20 | [13 empty] | 7997.3489 | 33.4833 | 9.3009 | 8865.6732 | 37.1188 | 10.3108 | 11589.7346 | 48.5239 | 13.4789
21 | [13 empty] | 7997.3489 | 33.4833 | 9.3009 | 8865.6732 | 37.1188 | 10.3108 | 11589.7346 | 48.5239 | 13.4789
22 | [13 empty] | 7997.3489 | 33.4833 | 9.3009 | 8865.6732 | 37.1188 | 10.3108 | 11589.7346 | 48.5239 | 13.4789
23 | [13 empty] | 7997.3489 | 33.4833 | 9.3009 | 8865.6732 | 37.1188 | 10.3108 | 11589.7346 | 48.5239 | 13.4789
24 | 94.7099 | 0.5485 | 0.1372 | 0.0209 | 0.0325 | 0.0008 | 0.0116 | 0.0088 | 0.0062 | 0.0048 | 4.2541 | 0.2647 | 0.6989 | 7690.6947 | 32.1994 | 8.9443 | 8531.5755 | 35.72 | 9.9222 | 11199.4843 | 46.89 | 13.025 | -8.2 | -7.8
25 | [13 empty] | 7690.6947 | 32.1994 | 8.9443 | 8531.5755 | 35.72 | 9.9222 | 11199.4843 | 46.89 | 13.025
26 | [13 empty] | 7690.6947 | 32.1994 | 8.9443 | 8531.5755 | 35.72 | 9.9222 | 11199.4843 | 46.89 | 13.025
27 | [13 empty] | 7690.6947 | 32.1994 | 8.9443 | 8531.5755 | 35.72 | 9.9222 | 11199.4843 | 46.89 | 13.025
28 | [13 empty] | 7690.6947 | 32.1994 | 8.9443 | 8531.5755 | 35.72 | 9.9222 | 11199.4843 | 46.89 | 13.025
29 | [13 empty] | 7690.6947 | 32.1994 | 8.9443 | 8531.5755 | 35.72 | 9.9222 | 11199.4843 | 46.89 | 13.025
30 | [13 empty] | 7690.6947 | 32.1994 | 8.9443 | 8531.5755 | 35.72 | 9.9222 | 11199.4843 | 46.89 | 13.025
31
Рівень одоризації відповідає вимогам чинних нормативних документів | [13 empty] | 8038.9559 | 33.6575 | 9.3493 | 8911.245 | 37.3096 | 10.3638
Середньозважене значення теплоти згоряння:
| Начальник Долинського ЛВУМГ | [8 empty] | Бойко В. Т. | [10 empty] | 2018-05-02
|  | Підрозділу підприємства, якому підпорядкована лабораторія | [8 empty] | прізвище | [5 empty] | підпис |  |  |  | дата
| Інженер-лаборант II кат. | [8 empty] | Ридош О. Р. | [10 empty] | 2018-05-02
|  | Лабораторія, де здійснювалось вимірювання газу | [8 empty] | прізвище | [5 empty] | підпис |  |  |  | дата
| Начальник служби ГВ і М | [8 empty] | Владика В. М. | [10 empty] | 2018-05-02
|  | Підрозділу, відповідального за облік газу за маршрутом | [8 empty] | прізвище | [5 empty] | підпис |  |  |  | дата

## додаток
Додаток до Паспорту фізико-хімічних показників природного газу. Маршрут №455
Область | ГРС, прямий споживач | Cередньозважене значення вищої теплоти згоряння
|  | ккал/м³ | МДж/м³ | кВт*год./м³
Маршрут №455 |  | 8911.245 | 37.3096 | 10.3638
Івано-Франківська | ГРС м.Калуш-1 | 8902.5749 | 37.2733 | 10.3537
Івано-Франківська | ГРС с.Вістова | 8905.0589 | 37.2837 | 10.3566
Івано-Франківська | ГРС с.Голинь | 8975.2318 | 37.5775 | 10.4382
Начальник Долинського ЛВУМГ |  | Бойко В. Т. |  |  | 2018-05-02
Підрозділу підприємства, якому підпорядкована лабораторія |  | прізвище |  | підпис | дата
Інженер-лаборант II кат. |  | Ридош О. Р. |  |  | 2018-05-02
Лабораторія, де здійснювалось вимірювання газу |  | прізвище |  | підпис | дата
Начальник служби ГВ і М |  | Владика В. М. |  |  | 2018-05-02
Підрозділу, відповідального за облік газу за маршрутом |  | прізвище |  | підпис | дата