## паспорт
ПАТ "УКРТРАНСГАЗ" | [5 empty] | ПАСПОРТ ФІЗИКО-ХІМІЧНИХ ПОКАЗНИКІВ ПРИРОДНОГО ГАЗУ №456 | [18 empty] | Маршрут №456
УМГ "ПРИКАРПАТТРАНСГАЗ" | [5 empty] | переданого Долинським ЛВУМГ та прийнятого ПАТ "Івано-Франківськгаз", ПАТ "Тисменицягаз" та ТОВ "Карпатнафтохім"
Долинське ЛВУМГ
Вимірювальна хіміко-аналітична лабораторія
по газопроводу "Угерсько - Івано-Франківськ - Чернівці"
Свідоцтво № ІФ 757 чинне до 28.05.2019 р. | [20 empty] | за період з 01.04.2018р. по 30.04.2018р.
Число місяця | Компонентний склад, % мол. | [11 empty] | Фізико-хімічні показники газу обчислені на основі компонентного складу, 101,325 кПа | [9 empty] | Температура точки роси вологи (Р = 3.92 МПа), °С | Температура точки роси вуглеводнів, °С | Масова концентрація сірководню, г/м3 | Масова концентрація меркаптанової сірки, г/м3 | Маса механічних домішок, г/м3
[13 empty] | Густина абсолютна, кг/м3,при 20 ºС, | Температура вимірювання/згоряння при 20/25°С
| метан, С1 | етан, С2 | пропан, С3 | ізо-бутан, і-С4 | н-бутан, н-С4 | нео-пентан, нео-С5 | ізо-пентан, і-С5 | н-пентан, н-С5 | гексани та вищі, С6+ | кисень, О2 | азот, N2 | діоксид вуглецю, CО2 |  | Теплота згоряння нижча |  |  | Теплота згоряння вища |  |  | Число Воббе вище
[14 empty] | ккал/м3 | МДж/м3 | кВт⋅год/м3 | ккал/м3 | МДж/м3 | кВт⋅год/м3 | ккал/м3 | МДж/м3 | кВт⋅год/м3
1 | [13 empty] | 8212.1192 | 34.3825 | 9.5507 | 9101.5574 | 38.1064 | 10.5851 | 11745.8204 | 49.1774 | 13.6604
2 | [13 empty] | 8212.1192 | 34.3825 | 9.5507 | 9101.5574 | 38.1064 | 10.5851 | 11745.8204 | 49.1774 | 13.6604
3 | 93.0426 | 3.908 | 0.6296 | 0.083 | 0.1086 | 0.0019 | 0.0263 | 0.0203 | 0.0489 | 0.0049 | 0.9601 | 1.1658 | 0.7229 | 8200.0097 | 34.3318 | 9.5366 | 9088.4686 | 38.0516 | 10.5699 | 11731.418 | 49.1171 | 13.6436 | -8.2 | -10.6 | 0.0002 | 0.0003 | 0
4 | [13 empty] | 8200.0097 | 34.3318 | 9.5366 | 9088.4686 | 38.0516 | 10.5699 | 11731.418 | 49.1171 | 13.6436
5 | [13 empty] | 8200.0097 | 34.3318 | 9.5366 | 9088.4686 | 38.0516 | 10.5699 | 11731.418 | 49.1171 | 13.6436
6 | [13 empty] | 8200.0097 | 34.3318 | 9.5366 | 9088.4686 | 38.0516 | 10.5699 | 11731.418 | 49.1171 | 13.6436
7 | [13 empty] | 8200.0097 | 34.3318 | 9.5366 | 9088.4686 | 38.0516 | 10.5699 | 11731.418 | 49.1171 | 13.6436
8 | [13 empty] | 8200.0097 | 34.3318 | 9.5366 | 9088.4686 | 38.0516 | 10.5699 | 11731.418 | 49.1171 | 13.6436
9 | [13 empty] | 8200.0097 | 34.3318 | 9.5366 | 9088.4686 | 38.0516 | 10.5699 | 11731.418 | 49.1171 | 13.6436
10 | 90.5806 | 6.6029 | 0.1362 | 0.0021 | 0.0047 | 0.0016 | 0.003 | 0.0046 | 0.1278 | 0.0133 | 0.782 | 1.7412 | 0.737 | 8255.3264 | 34.5634 | 9.6009 | 9142.3045 | 38.277 | 10.6325 | 11686.7299 | 48.93 | 13.5917 | -8.2 | -9.5
11 | [13 empty] | 8255.3264 | 34.5634 | 9.6009 | 9142.3045 | 38.277 | 10.6325 | 11686.7299 | 48.93 | 13.5917
12 | [13 empty] | 8255.3264 | 34.5634 | 9.6009 | 9142.3045 | 38.277 | 10.6325 | 11686.7299 | 48.93 | 13.5917
13 | [13 empty] | 8255.3264 | 34.5634 | 9.6009 | 9142.3045 | 38.277 | 10.6325 | 11686.7299 | 48.93 | 13.5917
14 | [13 empty] | 8255.3264 | 34.5634 | 9.6009 | 9142.3045 | 38.277 | 10.6325 | 11686.7299 | 48.93 | 13.5917
15 | [13 empty] | 8255.3264 | 34.5634 | 9.6009 | 9142.3045 | 38.277 | 10.6325 | 11686.7299 | 48.93 | 13.5917
16 | [13 empty] | 8255.3264 | 34.5634 | 9.6009 | 9142.3045 | 38.277 | 10.6325 | 11686.7299 | 48.93 | 13.5917
17 | 91.3617 | 5.8415 | 0.0414 | 0.0027 | 0.0069 | 0 | 0.0108 | 0.0194 | 0.1565 | 0.0109 | 0.756 | 1.7922 | 0.7332 | 8209.1575 | 34.3701 | 9.5473 | 9096.876 | 38.0868 | 10.5797 | 11659.382 | 48.8155 | 13.5599 | -8.1 | -8.5
18 | [13 empty] | 8209.1575 | 34.3701 | 9.5473 | 9096.876 | 38.0868 | 10.5797 | 11659.382 | 48.8155 | 13.5599
19 | [13 empty] | 8209.1575 | 34.3701 | 9.5473 | 9096.876 | 38.0868 | 10.5797 | 11659.382 | 48.8155 | 13.5599
20 | [13 empty] | 8209.1575 | 34.3701 | 9.5473 | 9096.876 | 38.0868 | 10.5797 | 11659.382 | 48.8155 | 13.5599
21 | [13 empty] | 8209.1575 | 34.3701 | 9.5473 | 9096.876 | 38.0868 | 10.5797 | 11659.382 | 48.8155 | 13.5599
22 | [13 empty] | 8209.1575 | 34.3701 | 9.5473 | 9096.876 | 38.0868 | 10.5797 | 11659.382 | 48.8155 | 13.5599
23 | [13 empty] | 8209.1575 | 34.3701 | 9.5473 | 9096.876 | 38.0868 | 10.5797 | 11659.382 | 48.8155 | 13.5599
24 | 94.672 | 2.8415 | 0.7603 | 0.0921 | 0.108 | 0.0011 | 0.0248 | 0.0151 | 0.0734 | 0.005 | 0.9407 | 0.466 | 0.7106 | 8213.9105 | 34.39 | 9.5528 | 9104.8057 | 38.12 | 10.5889 | 11853.922 | 49.63 | 13.7861 | -8.1 | -7.6
25 | [13 empty] | 8213.9105 | 34.39 | 9.5528 | 9104.8057 | 38.12 | 10.5889 | 11853.922 | 49.63 | 13.7861
26 | [13 empty] | 8213.9105 | 34.39 | 9.5528 | 9104.8057 | 38.12 | 10.5889 | 11853.922 | 49.63 | 13.7861
27 | [13 empty] | 8213.9105 | 34.39 | 9.5528 | 9104.8057 | 38.12 | 10.5889 | 11853.922 | 49.63 | 13.7861
28 | [13 empty] | 8213.9105 | 34.39 | 9.5528 | 9104.8057 | 38.12 | 10.5889 | 11853.922 | 49.63 | 13.7861
29 | [13 empty] | 8213.9105 | 34.39 | 9.5528 | 9104.8057 | 38.12 | 10.5889 | 11853.922 | 49.63 | 13.7861
30 | [13 empty] | 8213.9105 | 34.39 | 9.5528 | 9104.8057 | 38.12 | 10.5889 | 11853.922 | 49.63 | 13.7861
31
Рівень одоризації відповідає вимогам чинних нормативних документів | [13 empty] | 8219.4278 | 34.4131 | 9.5592 | 9108.1018 | 38.1338 | 10.5927
Середньозважене значення теплоти згоряння:
| Начальник Долинського ЛВУМГ | [8 empty] | Бойко В. Т. | [10 empty] | 2018-05-02
|  | Підрозділу підприємства, якому підпорядкована лабораторія | [8 empty] | прізвище | [5 empty] | підпис |  |  |  | дата
| Інженер-лаборант II кат. | [8 empty] | Ридош О. Р. | [10 empty] | 2018-05-02
|  | Лабораторія, де здійснювалось вимірювання газу | [8 empty] | прізвище | [5 empty] | підпис |  |  |  | дата
| Начальник служби ГВ і М | [8 empty] | Владика В. М. | [10 empty] | 2018-05-02
|  | Підрозділу, відповідального за облік газу за маршрутом | [8 empty] | прізвище | [5 empty] | підпис |  |  |  | дата

## додаток
Додаток до Паспорту фізико-хімічних показників природного газу. Маршрут №456
Область | ГРС, прямий споживач | Cередньозважене значення вищої теплоти згоряння
|  | ккал/м³ | МДж/м³ | кВт*год./м³
Маршрут №456 |  | 9108.1018 | 38.1338 | 10.5927
Івано-Франківська | ГРС м.Калуш-2 (Лукор+Карпатнафтохім) | 9108.9377 | 38.1373 | 10.5937
Івано-Франківська | ГРС м.Калуш-2 (ТЕЦ) | 9128.2365 | 38.2181 | 10.6161
Івано-Франківська | ГРС м.Калуш-2 (села)/ Завадка | 9103.707 | 38.1154 | 10.5876
Івано-Франківська | ГРС с.Войнилів | 9101.0319 | 38.1042 | 10.5845
Івано-Франківська | ГРС с.Майдан (Галич) | 9102.3217 | 38.1096 | 10.586
Івано-Франківська | ГРС с.Майдан (Ценжів) | 9104.328 | 38.118 | 10.5883
Начальник Долинського ЛВУМГ |  | Бойко В. Т. |  |  | 2018-05-02
Підрозділу підприємства, якому підпорядкована лабораторія |  | прізвище |  | підпис | дата
Інженер-лаборант II кат. |  | Ридош О. Р. |  |  | 2018-05-02
Лабораторія, де здійснювалось вимірювання газу |  | прізвище |  | підпис | дата
Начальник служби ГВ і М |  | Владика В. М. |  |  | 2018-05-02
Підрозділу, відповідального за облік газу за маршрутом |  | прізвище |  | підпис | дата