## паспорт
ПАТ "УКРТРАНСГАЗ" | [5 empty] | ПАСПОРТ ФІЗИКО-ХІМІЧНИХ ПОКАЗНИКІВ ПРИРОДНОГО ГАЗУ №457 | [18 empty] | Маршрут №457
УМГ "ПРИКАРПАТТРАНСГАЗ" | [5 empty] | переданого Долинським ЛВУМГ та прийнятого ДП "Укравтогаз"
Долинське ЛВУМГ
Вимірювальна хіміко-аналітична лабораторія
по вихідному колектору УОГ КС Долина
Свідоцтво № ІФ 757 чинне до 28.05.2019 р. | [20 empty] | за період з 01.04.2018р. по 30.04.2018р.
Число місяця | Компонентний склад, % мол. | [11 empty] | Фізико-хімічні показники газу обчислені на основі компонентного складу, 101,325 кПа | [9 empty] | Температура точки роси вологи (Р = 3.92 МПа), °С | Температура точки роси вуглеводнів, °С | Масова концентрація сірководню, г/м3 | Масова концентрація меркаптанової сірки, г/м3 | Маса механічних домішок, г/м3
[13 empty] | Густина абсолютна, кг/м3,при 20 ºС, | Температура вимірювання/згоряння при 20/25°С
| метан, С1 | етан, С2 | пропан, С3 | ізо-бутан, і-С4 | н-бутан, н-С4 | нео-пентан, нео-С5 | ізо-пентан, і-С5 | н-пентан, н-С5 | гексани та вищі, С6+ | кисень, О2 | азот, N2 | діоксид вуглецю, CО2 |  | Теплота згоряння нижча |  |  | Теплота згоряння вища |  |  | Число Воббе вище
[14 empty] | ккал/м3 | МДж/м3 | кВт⋅год/м3 | ккал/м3 | МДж/м3 | кВт⋅год/м3 | ккал/м3 | МДж/м3 | кВт⋅год/м3
1 | [13 empty] | 8199.0304 | 34.3277 | 9.5355 | 9089.1135 | 38.0543 | 10.5706 | 11815.6111 | 49.4696 | 13.7416
2 | [13 empty] | 8199.0304 | 34.3277 | 9.5355 | 9089.1135 | 38.0543 | 10.5706 | 11815.6111 | 49.4696 | 13.7416
3 | 94.5093 | 2.7777 | 0.763 | 0.1087 | 0.1283 | 0.0021 | 0.0289 | 0.0212 | 0.0216 | 0.0049 | 0.948 | 0.6863 | 0.7122 | 8185.7506 | 34.2721 | 9.52 | 9074.7589 | 37.9942 | 10.5539 | 11800.9221 | 49.4081 | 13.7245 | -14.5 | -9.8 | 0.0002 | 0.0003 | 0
4 | [13 empty] | 8185.7506 | 34.2721 | 9.52 | 9074.7589 | 37.9942 | 10.5539 | 11800.9221 | 49.4081 | 13.7245
5 | [13 empty] | 8185.7506 | 34.2721 | 9.52 | 9074.7589 | 37.9942 | 10.5539 | 11800.9221 | 49.4081 | 13.7245
6 | [13 empty] | 8185.7506 | 34.2721 | 9.52 | 9074.7589 | 37.9942 | 10.5539 | 11800.9221 | 49.4081 | 13.7245
7 | [13 empty] | 8185.7506 | 34.2721 | 9.52 | 9074.7589 | 37.9942 | 10.5539 | 11800.9221 | 49.4081 | 13.7245
8 | [13 empty] | 8185.7506 | 34.2721 | 9.52 | 9074.7589 | 37.9942 | 10.5539 | 11800.9221 | 49.4081 | 13.7245
9 | [13 empty] | 8185.7506 | 34.2721 | 9.52 | 9074.7589 | 37.9942 | 10.5539 | 11800.9221 | 49.4081 | 13.7245
10 | 89.8758 | 4.8568 | 1.1014 | 0.1246 | 0.191 | 0.0018 | 0.0483 | 0.0371 | 0.0329 | 0.0055 | 1.6091 | 2.1157 | 0.7509 | 8216.299 | 34.4 | 9.5556 | 9097.6403 | 38.09 | 10.5806 | 11521.9262 | 48.24 | 13.4 | -13.8 | -11.2
11 | [13 empty] | 8216.299 | 34.4 | 9.5556 | 9097.6403 | 38.09 | 10.5806 | 11521.9262 | 48.24 | 13.4
12 | [13 empty] | 8216.299 | 34.4 | 9.5556 | 9097.6403 | 38.09 | 10.5806 | 11521.9262 | 48.24 | 13.4
13 | [13 empty] | 8216.299 | 34.4 | 9.5556 | 9097.6403 | 38.09 | 10.5806 | 11521.9262 | 48.24 | 13.4
14 | [13 empty] | 8216.299 | 34.4 | 9.5556 | 9097.6403 | 38.09 | 10.5806 | 11521.9262 | 48.24 | 13.4
15 | [13 empty] | 8216.299 | 34.4 | 9.5556 | 9097.6403 | 38.09 | 10.5806 | 11521.9262 | 48.24 | 13.4
16 | [13 empty] | 8216.299 | 34.4 | 9.5556 | 9097.6403 | 38.09 | 10.5806 | 11521.9262 | 48.24 | 13.4
17 | 89.4711 | 5.0772 | 1.1758 | 0.1375 | 0.22 | 0.0043 | 0.0585 | 0.0473 | 0.0546 | 0.0064 | 1.7044 | 2.0429 | 0.7547 | 8259.1957 | 34.5796 | 9.6054 | 9146.8665 | 38.2961 | 10.6378 | 11555.5318 | 48.3807 | 13.4391 | -14.1 | -10.1
18 | [13 empty] | 8259.1957 | 34.5796 | 9.6054 | 9146.8665 | 38.2961 | 10.6378 | 11555.5318 | 48.3807 | 13.4391
19 | [13 empty] | 8259.1957 | 34.5796 | 9.6054 | 9146.8665 | 38.2961 | 10.6378 | 11555.5318 | 48.3807 | 13.4391
20 | [13 empty] | 8259.1957 | 34.5796 | 9.6054 | 9146.8665 | 38.2961 | 10.6378 | 11555.5318 | 48.3807 | 13.4391
21 | [13 empty] | 8259.1957 | 34.5796 | 9.6054 | 9146.8665 | 38.2961 | 10.6378 | 11555.5318 | 48.3807 | 13.4391
22 | [13 empty] | 8259.1957 | 34.5796 | 9.6054 | 9146.8665 | 38.2961 | 10.6378 | 11555.5318 | 48.3807 | 13.4391
23 | [13 empty] | 8259.1957 | 34.5796 | 9.6054 | 9146.8665 | 38.2961 | 10.6378 | 11555.5318 | 48.3807 | 13.4391
24 | 90.6885 | 4.5924 | 1.0414 | 0.1216 | 0.1796 | 0.0036 | 0.0457 | 0.0359 | 0.0423 | 0.0037 | 1.4919 | 1.7534 | 0.7438 | 8233.0182 | 34.47 | 9.575 | 9119.1365 | 38.18 | 10.6056 | 11603.1338 | 48.58 | 13.4944 | -15.9 | -10.2
25 | [13 empty] | 8233.0182 | 34.47 | 9.575 | 9119.1365 | 38.18 | 10.6056 | 11603.1338 | 48.58 | 13.4944
26 | [13 empty] | 8233.0182 | 34.47 | 9.575 | 9119.1365 | 38.18 | 10.6056 | 11603.1338 | 48.58 | 13.4944
27 | [13 empty] | 8233.0182 | 34.47 | 9.575 | 9119.1365 | 38.18 | 10.6056 | 11603.1338 | 48.58 | 13.4944
28 | [13 empty] | 8233.0182 | 34.47 | 9.575 | 9119.1365 | 38.18 | 10.6056 | 11603.1338 | 48.58 | 13.4944
29 | [13 empty] | 8233.0182 | 34.47 | 9.575 | 9119.1365 | 38.18 | 10.6056 | 11603.1338 | 48.58 | 13.4944
30 | [13 empty] | 8233.0182 | 34.47 | 9.575 | 9119.1365 | 38.18 | 10.6056 | 11603.1338 | 48.58 | 13.4944
31
Рівень одоризації відповідає вимогам чинних нормативних документів | [13 empty] | 8224.2048 | 34.4331 | 9.5648 | 9110.5619 | 38.1441 | 10.5956
Середньозважене значення теплоти згоряння:
| Начальник Долинського ЛВУМГ | [8 empty] | Бойко В. Т. | [10 empty] | 2018-05-02
|  | Підрозділу підприємства, якому підпорядкована лабораторія | [8 empty] | прізвище | [5 empty] | підпис |  |  |  | дата
| Інженер-лаборант II кат. | [8 empty] | Ридош О. Р. | [10 empty] | 2018-05-02
|  | Лабораторія, де здійснювалось вимірювання газу | [8 empty] | прізвище | [5 empty] | підпис |  |  |  | дата
| Начальник служби ГВ і М | [8 empty] | Владика В. М. | [10 empty] | 2018-05-02
|  | Підрозділу, відповідального за облік газу за маршрутом | [8 empty] | прізвище | [5 empty] | підпис |  |  |  | дата

## додаток
Додаток до Паспорту фізико-хімічних показників природного газу. Маршрут №457
Область | ГРС, прямий споживач | Cередньозважене значення вищої теплоти згоряння
|  | ккал/м³ | МДж/м³ | кВт*год./м³
Маршрут №457 |  | 9110.5619 | 38.1441 | 10.5956
Івано-Франківська | ГРС КС-АГНКС, лінія на АГНКС | 9110.5619 | 38.1441 | 10.5956
Начальник Долинського ЛВУМГ |  | Бойко В. Т. |  |  | 2018-05-02
Підрозділу підприємства, якому підпорядкована лабораторія |  | прізвище |  | підпис | дата
Інженер-лаборант II кат. |  | Ридош О. Р. |  |  | 2018-05-02
Лабораторія, де здійснювалось вимірювання газу |  | прізвище |  | підпис | дата
Начальник служби ГВ і М |  | Владика В. М. |  |  | 2018-05-02
Підрозділу, відповідального за облік газу за маршрутом |  | прізвище |  | підпис | дата