## паспорт
ПАТ "УКРТРАНСГАЗ" | [5 empty] | ПАСПОРТ ФІЗИКО-ХІМІЧНИХ ПОКАЗНИКІВ ПРИРОДНОГО ГАЗУ №461 | [18 empty] | Маршрут №461
УМГ "ПРИКАРПАТТРАНСГАЗ" | [5 empty] | переданого Долинським ЛВУМГ та прийнятого ПАТ "Івано-Франківськгаз"
Долинське ЛВУМГ
Вимірювальна хіміко-аналітична лабораторія
по газопроводу "Пасічна - Долина"
Свідоцтво № ІФ 757 чинне до 28.05.2019 р. | [20 empty] | за період з 12.04.2018р. по 30.04.2018р.
Число місяця | Компонентний склад, % мол. | [11 empty] | Фізико-хімічні показники газу обчислені на основі компонентного складу, 101,325 кПа | [9 empty] | Температура точки роси вологи (Р = 3.92 МПа), °С | Температура точки роси вуглеводнів, °С | Масова концентрація сірководню, г/м3 | Масова концентрація меркаптанової сірки, г/м3 | Маса механічних домішок, г/м3
[13 empty] | Густина абсолютна, кг/м3,при 20 ºС, | Температура вимірювання/згоряння при 20/25°С
| метан, С1 | етан, С2 | пропан, С3 | ізо-бутан, і-С4 | н-бутан, н-С4 | нео-пентан, нео-С5 | ізо-пентан, і-С5 | н-пентан, н-С5 | гексани та вищі, С6+ | кисень, О2 | азот, N2 | діоксид вуглецю, CО2 |  | Теплота згоряння нижча |  |  | Теплота згоряння вища |  |  | Число Воббе вище
[14 empty] | ккал/м3 | МДж/м3 | кВт⋅год/м3 | ккал/м3 | МДж/м3 | кВт⋅год/м3 | ккал/м3 | МДж/м3 | кВт⋅год/м3
1
2
3
4
5
6
7
8
9
10
11
12 | 95.03 | 3.1896 | 0.6574 | 0.081 | 0.1005 | 0.0018 | 0.0261 | 0.022 | 0.0866 | 0.0012 | 0.4549 | 0.3489 | 0.7079 | 8274.3385 | 34.643 | 9.6231 | 9172.2558 | 38.4024 | 10.6673 | 11964.3405 | 50.0923 | 13.9145 | -8.1 | -9.2
13 | [13 empty] | 8274.3385 | 34.643 | 9.6231 | 9172.2558 | 38.4024 | 10.6673 | 11964.3405 | 50.0923 | 13.9145
14 | [13 empty] | 8274.3385 | 34.643 | 9.6231 | 9172.2558 | 38.4024 | 10.6673 | 11964.3405 | 50.0923 | 13.9145
15 | [13 empty] | 8274.3385 | 34.643 | 9.6231 | 9172.2558 | 38.4024 | 10.6673 | 11964.3405 | 50.0923 | 13.9145
16 | [13 empty] | 8274.3385 | 34.643 | 9.6231 | 9172.2558 | 38.4024 | 10.6673 | 11964.3405 | 50.0923 | 13.9145
17 | 94.1577 | 3.1828 | 1.0648 | 0.1928 | 0.3358 | 0.0014 | 0.1054 | 0.0841 | 0.1005 | 0.003 | 0.4628 | 0.3089 | 0.7221 | 8429.8033 | 35.2939 | 9.8039 | 9334.7665 | 39.0828 | 10.8563 | 12056.2723 | 50.4772 | 14.0214 | -5.3 | -7.2
18 | [13 empty] | 8429.8033 | 35.2939 | 9.8039 | 9334.7665 | 39.0828 | 10.8563 | 12056.2723 | 50.4772 | 14.0214
19 | [13 empty] | 8429.8033 | 35.2939 | 9.8039 | 9334.7665 | 39.0828 | 10.8563 | 12056.2723 | 50.4772 | 14.0214
20 | [13 empty] | 8429.8033 | 35.2939 | 9.8039 | 9334.7665 | 39.0828 | 10.8563 | 12056.2723 | 50.4772 | 14.0214
21 | [13 empty] | 8429.8033 | 35.2939 | 9.8039 | 9334.7665 | 39.0828 | 10.8563 | 12056.2723 | 50.4772 | 14.0214
22 | [13 empty] | 8429.8033 | 35.2939 | 9.8039 | 9334.7665 | 39.0828 | 10.8563 | 12056.2723 | 50.4772 | 14.0214
23 | [13 empty] | 8429.8033 | 35.2939 | 9.8039 | 9334.7665 | 39.0828 | 10.8563 | 12056.2723 | 50.4772 | 14.0214
24 | 94.0634 | 3.1954 | 1.0552 | 0.1973 | 0.3488 | 0.001 | 0.1248 | 0.1195 | 0.1138 | 0.0044 | 0.4801 | 0.2963 | 0.7239 | 8450.3679 | 35.38 | 9.8278 | 9355.5939 | 39.17 | 10.8806 | 12068.8833 | 50.53 | 14.0361 | -4.1 | -6.5
25 | [13 empty] | 8450.3679 | 35.38 | 9.8278 | 9355.5939 | 39.17 | 10.8806 | 12068.8833 | 50.53 | 14.0361
26 | [13 empty] | 8450.3679 | 35.38 | 9.8278 | 9355.5939 | 39.17 | 10.8806 | 12068.8833 | 50.53 | 14.0361
27 | [13 empty] | 8450.3679 | 35.38 | 9.8278 | 9355.5939 | 39.17 | 10.8806 | 12068.8833 | 50.53 | 14.0361
28 | [13 empty] | 8450.3679 | 35.38 | 9.8278 | 9355.5939 | 39.17 | 10.8806 | 12068.8833 | 50.53 | 14.0361
29 | [13 empty] | 8450.3679 | 35.38 | 9.8278 | 9355.5939 | 39.17 | 10.8806 | 12068.8833 | 50.53 | 14.0361
30 | [13 empty] | 8450.3679 | 35.38 | 9.8278 | 9355.5939 | 39.17 | 10.8806 | 12068.8833 | 50.53 | 14.0361
31
Рівень одоризації відповідає вимогам чинних нормативних документів | [13 empty] | 8398.6578 | 35.1635 | 9.7676 | 9301.973 | 38.9455 | 10.8182
Середньозважене значення теплоти згоряння:
| Начальник Долинського ЛВУМГ | [8 empty] | Бойко В. Т. | [10 empty] | 2018-05-02
|  | Підрозділу підприємства, якому підпорядкована лабораторія | [8 empty] | прізвище | [5 empty] | підпис |  |  |  | дата
| Інженер-лаборант II кат. | [8 empty] | Ридош О. Р. | [10 empty] | 2018-05-02
|  | Лабораторія, де здійснювалось вимірювання газу | [8 empty] | прізвище | [5 empty] | підпис |  |  |  | дата
| Начальник служби ГВ і М | [8 empty] | Владика В. М. | [10 empty] | 2018-05-02
|  | Підрозділу, відповідального за облік газу за маршрутом | [8 empty] | прізвище | [5 empty] | підпис |  |  |  | дата

## додаток
Додаток до Паспорту фізико-хімічних показників природного газу. Маршрут №461
Область | ГРС, прямий споживач | Cередньозважене значення вищої теплоти згоряння
|  | ккал/м³ | МДж/м³ | кВт*год./м³
Маршрут №461 |  | 9301.973 | 38.9455 | 10.8182
Івано-Франківська | ГРС с.Солотвине | 9301.973 | 38.9455 | 10.8182
Начальник Долинського ЛВУМГ |  | Бойко В. Т. |  |  | 2018-05-02
Підрозділу підприємства, якому підпорядкована лабораторія |  | прізвище |  | підпис | дата
Інженер-лаборант II кат. |  | Ридош О. Р. |  |  | 2018-05-02
Лабораторія, де здійснювалось вимірювання газу |  | прізвище |  | підпис | дата
Начальник служби ГВ і М |  | Владика В. М. |  |  | 2018-05-02
Підрозділу, відповідального за облік газу за маршрутом |  | прізвище |  | підпис | дата