## паспорт
ПАТ "УКРТРАНСГАЗ" | [5 empty] | ПАСПОРТ ФІЗИКО-ХІМІЧНИХ ПОКАЗНИКІВ ПРИРОДНОГО ГАЗУ №163 | [18 empty] | Маршрут №163
УМГ "КИЇВТРАНСГАЗ" | [5 empty] | переданого Чернігівським ЛВУМГ та прийнятого ПАТ "Чернігівгаз", ПАТ "Київоблгаз"
Чернігівське ЛВУМГ
Вимірювальна хіміко-аналітична лабораторія
по газопроводу "Дашава-Київ-Брянськ-Москва"
Свідоцтво № 74/2014 чинне до 01.07.2019 р. | [20 empty] | за період з 01.04.2018р. по 30.04.2018р.
Число місяця | Компонентний склад, % мол. | [11 empty] | Фізико-хімічні показники газу обчислені на основі компонентного складу, 101,325 кПа | [9 empty] | Температура точки роси вологи (Р = 3.92 МПа), °С | Температура точки роси вуглеводнів, °С | Масова концентрація сірководню, г/м3 | Масова концентрація меркаптанової сірки, г/м3 | Маса механічних домішок, г/м3
[13 empty] | Густина абсолютна, кг/м3,при 20 ºС, | Температура вимірювання/згоряння при 20/25°С
| метан, С1 | етан, С2 | пропан, С3 | ізо-бутан, і-С4 | н-бутан, н-С4 | нео-пентан, нео-С5 | ізо-пентан, і-С5 | н-пентан, н-С5 | гексани та вищі, С6+ | кисень, О2 | азот, N2 | діоксид вуглецю, CО2 |  | Теплота згоряння нижча |  |  | Теплота згоряння вища |  |  | Число Воббе вище
[14 empty] | ккал/м3 | МДж/м3 | кВт⋅год/м3 | ккал/м3 | МДж/м3 | кВт⋅год/м3 | ккал/м3 | МДж/м3 | кВт⋅год/м3
1 | [13 empty] | 8256.9028 | 34.57 | 9.6028 | 9140.6326 | 38.27 | 10.6306 | 11581.6377 | 48.49 | 13.4694
2 | [13 empty] | 8256.9028 | 34.57 | 9.6028 | 9140.6326 | 38.27 | 10.6306 | 11581.6377 | 48.49 | 13.4694
3 | 90.0062 | 4.8995 | 1.1388 | 0.1167 | 0.1892 | 0.0031 | 0.046 | 0.0362 | 0.0497 | 0.0058 | 1.6396 | 1.869 | 0.7492 | 8244.9605 | 34.52 | 9.5889 | 9128.6903 | 38.22 | 10.6167 | 11574.4723 | 48.46 | 13.4611 | -12.6 | -13.6 | 0,0001 | 0,0004 | відсутні
4 | [13 empty] | 8244.9605 | 34.52 | 9.5889 | 9128.6903 | 38.22 | 10.6167 | 11574.4723 | 48.46 | 13.4611
5 | [13 empty] | 8244.9605 | 34.52 | 9.5889 | 9128.6903 | 38.22 | 10.6167 | 11574.4723 | 48.46 | 13.4611
6 | [13 empty] | 8244.9605 | 34.52 | 9.5889 | 9128.6903 | 38.22 | 10.6167 | 11574.4723 | 48.46 | 13.4611
7 | [13 empty] | 8244.9605 | 34.52 | 9.5889 | 9128.6903 | 38.22 | 10.6167 | 11574.4723 | 48.46 | 13.4611
8 | [13 empty] | 8244.9605 | 34.52 | 9.5889 | 9128.6903 | 38.22 | 10.6167 | 11574.4723 | 48.46 | 13.4611
9 | [13 empty] | 8244.9605 | 34.52 | 9.5889 | 9128.6903 | 38.22 | 10.6167 | 11574.4723 | 48.46 | 13.4611
10 | 89.6159 | 4.9215 | 1.0267 | 0.1135 | 0.1995 | 0.0036 | 0.0444 | 0.033 | 0.0431 | 0.0046 | 1.5614 | 2.4328 | 0.754 | 8192.4144 | 34.3 | 9.5278 | 9068.9788 | 37.97 | 10.5472 | 11462.2147 | 47.99 | 13.3306 | -12.4 | -12 | 0,0001 | 0,0004 | відсутні
11 | [13 empty] | 8192.4144 | 34.3 | 9.5278 | 9068.9788 | 37.97 | 10.5472 | 11462.2147 | 47.99 | 13.3306
12 | [13 empty] | 8192.4144 | 34.3 | 9.5278 | 9068.9788 | 37.97 | 10.5472 | 11462.2147 | 47.99 | 13.3306
13 | [13 empty] | 8192.4144 | 34.3 | 9.5278 | 9068.9788 | 37.97 | 10.5472 | 11462.2147 | 47.99 | 13.3306
14 | [13 empty] | 8192.4144 | 34.3 | 9.5278 | 9068.9788 | 37.97 | 10.5472 | 11462.2147 | 47.99 | 13.3306
15 | [13 empty] | 8192.4144 | 34.3 | 9.5278 | 9068.9788 | 37.97 | 10.5472 | 11462.2147 | 47.99 | 13.3306
16 | [13 empty] | 8192.4144 | 34.3 | 9.5278 | 9068.9788 | 37.97 | 10.5472 | 11462.2147 | 47.99 | 13.3306
17 | 89.2299 | 5.0982 | 1.1293 | 0.1312 | 0.235 | 0.004 | 0.0546 | 0.0437 | 0.0574 | 0.0061 | 1.6308 | 2.3798 | 0.7579 | 8233.0182 | 34.47 | 9.575 | 9114.3595 | 38.16 | 10.6 | 11490.8762 | 48.11 | 13.3639 | -12.6 | -12 | 0,0001 | 0,0003 | відсутні
18 | [13 empty] | 8233.0182 | 34.47 | 9.575 | 9114.3595 | 38.16 | 10.6 | 11490.8762 | 48.11 | 13.3639
19 | [13 empty] | 8233.0182 | 34.47 | 9.575 | 9114.3595 | 38.16 | 10.6 | 11490.8762 | 48.11 | 13.3639
20 | [13 empty] | 8233.0182 | 34.47 | 9.575 | 9114.3595 | 38.16 | 10.6 | 11490.8762 | 48.11 | 13.3639
21 | [13 empty] | 8233.0182 | 34.47 | 9.575 | 9114.3595 | 38.16 | 10.6 | 11490.8762 | 48.11 | 13.3639
22 | [13 empty] | 8233.0182 | 34.47 | 9.575 | 9114.3595 | 38.16 | 10.6 | 11490.8762 | 48.11 | 13.3639
23 | 89.0495 | 5.1781 | 1.1671 | 0.1339 | 0.2619 | 0.0039 | 0.057 | 0.0457 | 0.064 | 0.006 | 1.6258 | 2.4073 | 0.7599 | 8249.7374 | 34.54 | 9.5944 | 9133.4672 | 38.24 | 10.6222 | 11498.0416 | 48.14 | 13.3722 | -12.4 | -13 | 0,0001 | 0,0003 | відсутні
24 | [13 empty] | 8249.7374 | 34.54 | 9.5944 | 9133.4672 | 38.24 | 10.6222 | 11498.0416 | 48.14 | 13.3722
25 | [13 empty] | 8249.7374 | 34.54 | 9.5944 | 9133.4672 | 38.24 | 10.6222 | 11498.0416 | 48.14 | 13.3722
26 | 89.3434 | 5.1068 | 1.0697 | 0.1181 | 0.2131 | 0.0037 | 0.0471 | 0.0358 | 0.0413 | 0.0047 | 1.5947 | 2.4217 | 0.756 | 8211.522 | 34.38 | 9.55 | 9090.475 | 38.06 | 10.5722 | 11474.157 | 48.04 | 13.3444 | -12.4 | -13 | 0,0001 | 0,0003 | відсутні
27 | [13 empty] | 8211.522 | 34.38 | 9.55 | 9090.475 | 38.06 | 10.5722 | 11474.157 | 48.04 | 13.3444
28 | [13 empty] | 8211.522 | 34.38 | 9.55 | 9090.475 | 38.06 | 10.5722 | 11474.157 | 48.04 | 13.3444
29 | [13 empty] | 8211.522 | 34.38 | 9.55 | 9090.475 | 38.06 | 10.5722 | 11474.157 | 48.04 | 13.3444
30 | [13 empty] | 8211.522 | 34.38 | 9.55 | 9090.475 | 38.06 | 10.5722 | 11474.157 | 48.04 | 13.3444
31
Рівень одоризації відповідає вимогам чинних нормативних документів | [13 empty] | 8233.4481 | 34.4718 | 9.5755 | 9115.1716 | 38.1634 | 10.6009
Середньозважене значення теплоти згоряння:
| Начальник Чернігівського ЛВУМГ | [8 empty] | Шутішин В.О. | [10 empty] | 2018-05-02
|  | Підрозділу підприємства, якому підпорядкована лабораторія | [8 empty] | прізвище | [5 empty] | підпис |  |  |  | дата
| Завідувач ВХАЛ | [8 empty] | Лапа І.О. | [10 empty] | 2018-05-02
|  | Лабораторія, де здійснювалось вимірювання газу | [8 empty] | прізвище | [5 empty] | підпис |  |  |  | дата
| Начальник служби ГВ і М | [8 empty] | Макаров О.В. | [10 empty] | 2018-05-02
|  | Підрозділу, відповідального за облік газу за маршрутом | [8 empty] | прізвище | [5 empty] | підпис |  |  |  | дата

## додаток
Додаток до Паспорту фізико-хімічних показників природного газу. Маршрут №163
Область | ГРС, прямий споживач | Cередньозважене значення вищої теплоти згоряння
|  | ккал/м³ | МДж/м³ | кВт*год./м³
Маршрут №163 |  | 9115.1716 | 38.1634 | 10.6009
Київська | В.Дубечня | 9112.8309 | 38.1536 | 10.5982
Київська | Жукін | 9114.1685 | 38.1592 | 10.5998
Чернігівська | Бобровиця | 9114.2162 | 38.1594 | 10.5998
Чернігівська | Булахів | 9112.9026 | 38.1539 | 10.5983
Чернігівська | Десна | 9126.5885 | 38.2112 | 10.6142
Чернігівська | Козелець | 9114.3118 | 38.1598 | 10.5999
Чернігівська | Мостище/ Петрівське-1 | 9112.9981 | 38.1543 | 10.5984
Чернігівська | Остер | 9113.7385 | 38.1574 | 10.5993
Чернігівська | Чемер | 9114.049 | 38.1587 | 10.5996
Начальник Чернігівського ЛВУМГ |  | Шутішин В.О. |  |  | 2018-05-02
Підрозділу підприємства, якому підпорядкована лабораторія |  | прізвище |  | підпис | дата
Завідувач ВХАЛ |  | Лапа І.О. |  |  | 2018-05-02
Лабораторія, де здійснювалось вимірювання газу |  | прізвище |  | підпис | дата
Начальник служби ГВ і М |  | Макаров О.В. |  |  | 2018-05-02
Підрозділу, відповідального за облік газу за маршрутом |  | прізвище |  | підпис | дата