## паспорт
ПАТ "УКРТРАНСГАЗ" | [5 empty] | ПАСПОРТ ФІЗИКО-ХІМІЧНИХ ПОКАЗНИКІВ ПРИРОДНОГО ГАЗУ №169 | [18 empty] | Маршрут №169
УМГ "КИЇВТРАНСГАЗ" | [5 empty] | переданого Чернігівським ЛВУМГ та прийнятого ПАТ "Київоблгаз", ІП "КОКА-КОЛА БЕВЕРІДЖИЗ УКРАЇНА ЛІМІТЕД"
Чернігівське ЛВУМГ
Вимірювальна хіміко-аналітична лабораторія
по газопроводу "Дашава-Київ-Брянськ-Москва"
Свідоцтво № 74/2014 чинне до 01.07.2019 р. | [20 empty] | за період з 01.04.2018р. по 30.04.2018р.
Число місяця | Компонентний склад, % мол. | [11 empty] | Фізико-хімічні показники газу обчислені на основі компонентного складу, 101,325 кПа | [9 empty] | Температура точки роси вологи (Р = 3.92 МПа), °С | Температура точки роси вуглеводнів, °С | Масова концентрація сірководню, г/м3 | Масова концентрація меркаптанової сірки, г/м3 | Маса механічних домішок, г/м3
[13 empty] | Густина абсолютна, кг/м3,при 20 ºС, | Температура вимірювання/згоряння при 20/25°С
| метан, С1 | етан, С2 | пропан, С3 | ізо-бутан, і-С4 | н-бутан, н-С4 | нео-пентан, нео-С5 | ізо-пентан, і-С5 | н-пентан, н-С5 | гексани та вищі, С6+ | кисень, О2 | азот, N2 | діоксид вуглецю, CО2 |  | Теплота згоряння нижча |  |  | Теплота згоряння вища |  |  | Число Воббе вище
[14 empty] | ккал/м3 | МДж/м3 | кВт⋅год/м3 | ккал/м3 | МДж/м3 | кВт⋅год/м3 | ккал/м3 | МДж/м3 | кВт⋅год/м3
1 | [13 empty] | 8247.3489 | 34.53 | 9.5917 | 9131.0788 | 38.23 | 10.6194 | 11579.2492 | 48.48 | 13.4667
2 | 90.0831 | 4.8339 | 1.1333 | 0.1174 | 0.1961 | 0.0039 | 0.0499 | 0.0401 | 0.0819 | 0.0039 | 1.6081 | 1.8485 | 0.7496 | 8256.9028 | 34.57 | 9.6028 | 9143.0211 | 38.28 | 10.6333 | 11588.8031 | 48.52 | 13.4778 | -12.4 | -12.6 | 0,0001 | 0,0004 | відсутні
3 | [13 empty] | 8256.9028 | 34.57 | 9.6028 | 9143.0211 | 38.28 | 10.6333 | 11588.8031 | 48.52 | 13.4778
4 | [13 empty] | 8256.9028 | 34.57 | 9.6028 | 9143.0211 | 38.28 | 10.6333 | 11588.8031 | 48.52 | 13.4778
5 | [13 empty] | 8256.9028 | 34.57 | 9.6028 | 9143.0211 | 38.28 | 10.6333 | 11588.8031 | 48.52 | 13.4778
6 | [13 empty] | 8256.9028 | 34.57 | 9.6028 | 9143.0211 | 38.28 | 10.6333 | 11588.8031 | 48.52 | 13.4778
7 | [13 empty] | 8256.9028 | 34.57 | 9.6028 | 9143.0211 | 38.28 | 10.6333 | 11588.8031 | 48.52 | 13.4778
8 | [13 empty] | 8256.9028 | 34.57 | 9.6028 | 9143.0211 | 38.28 | 10.6333 | 11588.8031 | 48.52 | 13.4778
9 | [13 empty] | 8256.9028 | 34.57 | 9.6028 | 9143.0211 | 38.28 | 10.6333 | 11588.8031 | 48.52 | 13.4778
10 | [13 empty] | 8256.9028 | 34.57 | 9.6028 | 9143.0211 | 38.28 | 10.6333 | 11588.8031 | 48.52 | 13.4778
11 | 89.0955 | 5.181 | 1.109 | 0.1228 | 0.2216 | 0.0038 | 0.0507 | 0.0382 | 0.061 | 0.0037 | 1.5615 | 2.5513 | 0.7592 | 8223.4643 | 34.43 | 9.5639 | 9102.4172 | 38.11 | 10.5861 | 11464.6032 | 48 | 13.3333 | -12.4 | -12 | 0,0001 | 0,0004 | відсутні
12 | [13 empty] | 8223.4643 | 34.43 | 9.5639 | 9102.4172 | 38.11 | 10.5861 | 11464.6032 | 48 | 13.3333
13 | [13 empty] | 8223.4643 | 34.43 | 9.5639 | 9102.4172 | 38.11 | 10.5861 | 11464.6032 | 48 | 13.3333
14 | [13 empty] | 8223.4643 | 34.43 | 9.5639 | 9102.4172 | 38.11 | 10.5861 | 11464.6032 | 48 | 13.3333
15 | [13 empty] | 8223.4643 | 34.43 | 9.5639 | 9102.4172 | 38.11 | 10.5861 | 11464.6032 | 48 | 13.3333
16 | [13 empty] | 8223.4643 | 34.43 | 9.5639 | 9102.4172 | 38.11 | 10.5861 | 11464.6032 | 48 | 13.3333
17 | 89.151 | 5.1452 | 1.1391 | 0.1296 | 0.2308 | 0.0037 | 0.0529 | 0.0413 | 0.0491 | 0.0038 | 1.6172 | 2.4363 | 0.7584 | 8230.6297 | 34.46 | 9.5722 | 9109.5826 | 38.14 | 10.5944 | 11481.3224 | 48.07 | 13.3528 | -12.8 | -12.4 | 0,0001 | 0,0003 | відсутні
18 | [13 empty] | 8230.6297 | 34.46 | 9.5722 | 9109.5826 | 38.14 | 10.5944 | 11481.3224 | 48.07 | 13.3528
19 | [13 empty] | 8230.6297 | 34.46 | 9.5722 | 9109.5826 | 38.14 | 10.5944 | 11481.3224 | 48.07 | 13.3528
20 | [13 empty] | 8230.6297 | 34.46 | 9.5722 | 9109.5826 | 38.14 | 10.5944 | 11481.3224 | 48.07 | 13.3528
21 | [13 empty] | 8230.6297 | 34.46 | 9.5722 | 9109.5826 | 38.14 | 10.5944 | 11481.3224 | 48.07 | 13.3528
22 | [13 empty] | 8230.6297 | 34.46 | 9.5722 | 9109.5826 | 38.14 | 10.5944 | 11481.3224 | 48.07 | 13.3528
23 | 89.1611 | 5.1283 | 1.1589 | 0.1318 | 0.2578 | 0.0036 | 0.0559 | 0.0449 | 0.061 | 0.0042 | 1.5861 | 2.4063 | 0.759 | 8247.3489 | 34.53 | 9.5917 | 9128.6903 | 38.22 | 10.6167 | 11500.4301 | 48.15 | 13.375 | -12 | -12.6 | 0,0001 | 0,0003 | відсутні
24 | [13 empty] | 8247.3489 | 34.53 | 9.5917 | 9128.6903 | 38.22 | 10.6167 | 11500.4301 | 48.15 | 13.375
25 | [13 empty] | 8247.3489 | 34.53 | 9.5917 | 9128.6903 | 38.22 | 10.6167 | 11500.4301 | 48.15 | 13.375
26 | 89.2717 | 5.1426 | 1.0829 | 0.1204 | 0.2172 | 0.0034 | 0.0513 | 0.0394 | 0.0566 | 0.0042 | 1.5956 | 2.4146 | 0.7571 | 8223.4643 | 34.43 | 9.5639 | 9104.8057 | 38.12 | 10.5889 | 11483.7109 | 48.08 | 13.3556 | -12 | -12.6 | 0,0001 | 0,0003 | відсутні
27 | [13 empty] | 8223.4643 | 34.43 | 9.5639 | 9104.8057 | 38.12 | 10.5889 | 11483.7109 | 48.08 | 13.3556
28 | [13 empty] | 8223.4643 | 34.43 | 9.5639 | 9104.8057 | 38.12 | 10.5889 | 11483.7109 | 48.08 | 13.3556
29 | [13 empty] | 8223.4643 | 34.43 | 9.5639 | 9104.8057 | 38.12 | 10.5889 | 11483.7109 | 48.08 | 13.3556
30 | [13 empty] | 8223.4643 | 34.43 | 9.5639 | 9104.8057 | 38.12 | 10.5889 | 11483.7109 | 48.08 | 13.3556
31
Рівень одоризації відповідає вимогам чинних нормативних документів | [13 empty] | 8240.7807 | 34.5025 | 9.584 | 9123.2685 | 38.1973 | 10.6104
Середньозважене значення теплоти згоряння:
| Начальник Чернігівського ЛВУМГ | [8 empty] | Шутішин В.О. | [10 empty] | 2018-05-02
|  | Підрозділу підприємства, якому підпорядкована лабораторія | [8 empty] | прізвище | [5 empty] | підпис |  |  |  | дата
| Завідувач ВХАЛ | [8 empty] | Лапа І.О. | [10 empty] | 2018-05-02
|  | Лабораторія, де здійснювалось вимірювання газу | [8 empty] | прізвище | [5 empty] | підпис |  |  |  | дата
| Начальник служби ГВ і М | [8 empty] | Макаров О.В. | [10 empty] | 2018-05-02
|  | Підрозділу, відповідального за облік газу за маршрутом | [8 empty] | прізвище | [5 empty] | підпис |  |  |  | дата

## додаток
Додаток до Паспорту фізико-хімічних показників природного газу. Маршрут №169
Область | ГРС, прямий споживач | Cередньозважене значення вищої теплоти згоряння
|  | ккал/м³ | МДж/м³ | кВт*год./м³
Маршрут №169 |  | 9123.2685 | 38.1973 | 10.6104
Київська | В.Димерка | 9125.8719 | 38.2082 | 10.6134
Київська | В.Димерка Кока-Кола | 9118.8976 | 38.179 | 10.6053
Київська | Залісся | 9126.7556 | 38.2119 | 10.6144
Київська | Калита | 9126.684 | 38.2116 | 10.6143
Київська | Семиполки | 9124.8926 | 38.2041 | 10.6123
Начальник Чернігівського ЛВУМГ |  | Шутішин В.О. |  |  | 2018-05-02
Підрозділу підприємства, якому підпорядкована лабораторія |  | прізвище |  | підпис | дата
Завідувач ВХАЛ |  | Лапа І.О. |  |  | 2018-05-02
Лабораторія, де здійснювалось вимірювання газу |  | прізвище |  | підпис | дата
Начальник служби ГВ і М |  | Макаров О.В. |  |  | 2018-05-02
Підрозділу, відповідального за облік газу за маршрутом |  | прізвище |  | підпис | дата