## паспорт
ПАТ "УКРТРАНСГАЗ" | [5 empty] | ПАСПОРТ ФІЗИКО-ХІМІЧНИХ ПОКАЗНИКІВ ПРИРОДНОГО ГАЗУ №2 | [18 empty] | Маршрут №2
УМГ "КИЇВТРАНСГАЗ" | [5 empty] | переданого Бердичівським ЛВУМГ та прийнятого ПАТ "Житомиргаз", ПАТ "Київоблгаз"
Бердичівське ЛВУМГ
Вимірювальна хіміко-аналітична лабораторія
по газопроводу "Київ-Захід України 2 (лупінг)" (лупінг КЗУ-2)
Свідоцтво № 033/14 чинне до 12.03.2019 р. | [20 empty] | за період з 01.04.2018р. по 30.04.2018р.
Число місяця | Компонентний склад, % мол. | [11 empty] | Фізико-хімічні показники газу обчислені на основі компонентного складу, 101,325 кПа | [9 empty] | Температура точки роси вологи (Р = 3.92 МПа), °С | Температура точки роси вуглеводнів, °С | Масова концентрація сірководню, г/м3 | Масова концентрація меркаптанової сірки, г/м3 | Маса механічних домішок, г/м3
[13 empty] | Густина абсолютна, кг/м3,при 20 ºС, | Температура вимірювання/згоряння при 20/25°С
| метан, С1 | етан, С2 | пропан, С3 | ізо-бутан, і-С4 | н-бутан, н-С4 | нео-пентан, нео-С5 | ізо-пентан, і-С5 | н-пентан, н-С5 | гексани та вищі, С6+ | кисень, О2 | азот, N2 | діоксид вуглецю, CО2 |  | Теплота згоряння нижча |  |  | Теплота згоряння вища |  |  | Число Воббе вище
[14 empty] | ккал/м3 | МДж/м3 | кВт⋅год/м3 | ккал/м3 | МДж/м3 | кВт⋅год/м3 | ккал/м3 | МДж/м3 | кВт⋅год/м3
1 | [13 empty] | 8232.0628 | 34.466 | 9.5739 | 9115.4821 | 38.1647 | 10.6013 | 11608.6034 | 48.6029 | 13.5008
2 | 90.1951 | 4.741 | 1.0409 | 0.1199 | 0.1803 | 0.0038 | 0.0481 | 0.0365 | 0.0713 | 0.013 | 1.5523 | 1.998 | 0.7488 | 8225.2079 | 34.4373 | 9.5659 | 9106.9792 | 38.1291 | 10.5914 | 11549.8473 | 48.3569 | 13.4325 | -16.5 | -13.4
3 | [13 empty] | 8225.2079 | 34.4373 | 9.5659 | 9106.9792 | 38.1291 | 10.5914 | 11549.8473 | 48.3569 | 13.4325
4 | [13 empty] | 8225.2079 | 34.4373 | 9.5659 | 9106.9792 | 38.1291 | 10.5914 | 11549.8473 | 48.3569 | 13.4325
5 | [13 empty] | 8225.2079 | 34.4373 | 9.5659 | 9106.9792 | 38.1291 | 10.5914 | 11549.8473 | 48.3569 | 13.4325
6 | [13 empty] | 8225.2079 | 34.4373 | 9.5659 | 9106.9792 | 38.1291 | 10.5914 | 11549.8473 | 48.3569 | 13.4325
7 | [13 empty] | 8225.2079 | 34.4373 | 9.5659 | 9106.9792 | 38.1291 | 10.5914 | 11549.8473 | 48.3569 | 13.4325
8 | [13 empty] | 8225.2079 | 34.4373 | 9.5659 | 9106.9792 | 38.1291 | 10.5914 | 11549.8473 | 48.3569 | 13.4325
9 | [13 empty] | 8225.2079 | 34.4373 | 9.5659 | 9106.9792 | 38.1291 | 10.5914 | 11549.8473 | 48.3569 | 13.4325
10 | 89.6883 | 4.9704 | 1.1066 | 0.1292 | 0.1935 | 0.005 | 0.0393 | 0.0364 | 0.043 | 0.0045 | 1.6417 | 2.1421 | 0.7524 | 8223.8704 | 34.4317 | 9.5644 | 9108.89 | 38.1371 | 10.5936 | 11524.7924 | 48.252 | 13.4033 | -13.7 | -11.3
11 | [13 empty] | 8223.8704 | 34.4317 | 9.5644 | 9108.89 | 38.1371 | 10.5936 | 11524.7924 | 48.252 | 13.4033
12 | [13 empty] | 8223.8704 | 34.4317 | 9.5644 | 9108.89 | 38.1371 | 10.5936 | 11524.7924 | 48.252 | 13.4033
13 | [13 empty] | 8223.8704 | 34.4317 | 9.5644 | 9108.89 | 38.1371 | 10.5936 | 11524.7924 | 48.252 | 13.4033
14 | [13 empty] | 8223.8704 | 34.4317 | 9.5644 | 9108.89 | 38.1371 | 10.5936 | 11524.7924 | 48.252 | 13.4033
15 | [13 empty] | 8223.8704 | 34.4317 | 9.5644 | 9108.89 | 38.1371 | 10.5936 | 11524.7924 | 48.252 | 13.4033
16 | 89.4332 | 5.0961 | 1.1686 | 0.1372 | 0.2157 | 0.0038 | 0.0512 | 0.0467 | 0.0914 | 0.0057 | 1.7082 | 2.042 | 0.7555 | 8267.2209 | 34.6132 | 9.6148 | 9151.3568 | 38.3149 | 10.643 | 11554.8392 | 48.3778 | 13.4383 | -12.1 | -10.9
17 | [13 empty] | 8267.2209 | 34.6132 | 9.6148 | 9151.3568 | 38.3149 | 10.643 | 11554.8392 | 48.3778 | 13.4383
18 | [13 empty] | 8267.2209 | 34.6132 | 9.6148 | 9151.3568 | 38.3149 | 10.643 | 11554.8392 | 48.3778 | 13.4383
19 | [13 empty] | 8267.2209 | 34.6132 | 9.6148 | 9151.3568 | 38.3149 | 10.643 | 11554.8392 | 48.3778 | 13.4383
20 | [13 empty] | 8267.2209 | 34.6132 | 9.6148 | 9151.3568 | 38.3149 | 10.643 | 11554.8392 | 48.3778 | 13.4383
21 | [13 empty] | 8267.2209 | 34.6132 | 9.6148 | 9151.3568 | 38.3149 | 10.643 | 11554.8392 | 48.3778 | 13.4383
22 | [13 empty] | 8267.2209 | 34.6132 | 9.6148 | 9151.3568 | 38.3149 | 10.643 | 11554.8392 | 48.3778 | 13.4383
23 | 89.5395 | 5.1012 | 1.0992 | 0.1247 | 0.1921 | 0.0036 | 0.0484 | 0.0401 | 0.0818 | 0.0066 | 1.6854 | 2.0775 | 0.7539 | 8245.8203 | 34.5236 | 9.5899 | 9128.4037 | 38.2188 | 10.6163 | 11538.2633 | 48.3084 | 13.419 | -13.8 | -9.7 | ˂0,006 | ˂0,002 | відс.
24 | [13 empty] | 8245.8203 | 34.5236 | 9.5899 | 9128.4037 | 38.2188 | 10.6163 | 11538.2633 | 48.3084 | 13.419
25 | [13 empty] | 8245.8203 | 34.5236 | 9.5899 | 9128.4037 | 38.2188 | 10.6163 | 11538.2633 | 48.3084 | 13.419
26 | 89.5074 | 5.1303 | 1.1249 | 0.1278 | 0.1982 | 0.0041 | 0.0468 | 0.0416 | 0.0826 | 0.0048 | 1.667 | 2.0646 | 0.7543 | 8255.5175 | 34.5642 | 9.6012 | 9138.889 | 38.2627 | 10.6285 | 11548.3665 | 48.3507 | 13.4308 | -12.8 | -9
27 | [13 empty] | 8255.5175 | 34.5642 | 9.6012 | 9138.889 | 38.2627 | 10.6285 | 11548.3665 | 48.3507 | 13.4308
28 | [13 empty] | 8255.5175 | 34.5642 | 9.6012 | 9138.889 | 38.2627 | 10.6285 | 11548.3665 | 48.3507 | 13.4308
29 | [13 empty] | 8255.5175 | 34.5642 | 9.6012 | 9138.889 | 38.2627 | 10.6285 | 11548.3665 | 48.3507 | 13.4308
30 | [13 empty] | 8255.5175 | 34.5642 | 9.6012 | 9138.889 | 38.2627 | 10.6285 | 11548.3665 | 48.3507 | 13.4308
Рівень одоризації відповідає вимогам чинних нормативних документів | [13 empty] | 8235.2394 | 34.4793 | 9.5776 | 9118.205 | 38.1761 | 10.6045
Середньозважене значення теплоти згоряння:
| Начальник Бердичівського ЛВУ МГ | [10 empty] | Лохман В.В. |  |  |  |  | 2018-05-02
|  | Керівник підрозділу підприємства, якому підпорядкована лабораторія | [7 empty] | підпис |  |  | прізвище |  |  |  | дата
| Завідувач ВХАЛ | [10 empty] | Савченко О.М. |  |  |  |  | 2018-05-02
|  | Лабораторія, де здійснювались аналізи газу | [7 empty] | підпис |  |  | прізвище |  |  |  | дата
| Начальник служби ГВ та М | [10 empty] | Власов Д.І. |  |  |  |  | 2018-05-02
|  | Метрологічна служба, яка вимірює обсяги газу | [7 empty] | підпис |  |  | прізвище |  |  |  | дата

## додаток
Додаток до Паспорту фізико-хімічних показників природного газу. Маршрут №2
Область | ГРС, прямий споживач | Cередньозважене значення вищої теплоти згоряння
|  | ккал/м³ | МДж/м³ | кВт*год./м³
Маршрут №2 |  | 9118.205 | 38.1761 | 10.6045
Житомирська | ГРС Брівки | 9117.2735 | 38.1722 | 10.6034
Житомирська | ГРС Голуб`ятин | 9117.8467 | 38.1746 | 10.6041
Житомирська | ГРС Почуйки | 9117.3212 | 38.1724 | 10.6034
Київська | ГРС Антонів | 9116.8674 | 38.1705 | 10.6029
Київська | ГРС Володарка | 9116.8674 | 38.1705 | 10.6029
Київська | ГРС Голуб`ятин Єрчики | 9116.1509 | 38.1675 | 10.6021
Київська | ГРС Сквира | 9119.5186 | 38.1816 | 10.606
Київська | ГРС Шамраївка | 9117.2257 | 38.172 | 10.6033
Начальник Бердичівського ЛВУ МГ |  |  | Лохман В.В. |  | 2018-05-02
Підрозділу підприємства, якому підпорядкована лабораторія |  | підпис | прізвище |  | дата
Завідувач ВХАЛ |  |  | Савченко О.М. |  | 2018-05-02
Лабораторія, де здійснювалось вимірювання газу |  | підпис | прізвище |  | дата
Начальник служби ГВ і М |  |  | Власов Д.І. |  | 2018-05-02
Підрозділу, відповідального за облік газу за маршрутом |  | підпис | прізвище |  | дата