## паспорт
ПАТ "УКРТРАНСГАЗ" | [5 empty] | ПАСПОРТ ФІЗИКО-ХІМІЧНИХ ПОКАЗНИКІВ ПРИРОДНОГО ГАЗУ №21 | [18 empty] | Маршрут №21
УМГ "КИЇВТРАНСГАЗ" | [5 empty] | переданого Боярським ЛВУМГ та прийнятого ПАТ "Київоблгаз", ПАТ "Житомиргаз"
Боярське ЛВУМГ
Вимірювальна хіміко-аналітична лабораторія
по газопроводу "Київ-Захід України 2" (КЗУ-2)
Свідоцтво № 70А-43-14 чинне до 23.07.2019 р. | [20 empty] | за період з 01.04.2018р. по 30.04.2018р.
Число місяця | Компонентний склад, % мол. | [11 empty] | Фізико-хімічні показники газу обчислені на основі компонентного складу, 101,325 кПа | [9 empty] | Температура точки роси вологи (Р = 3.92 МПа), °С | Температура точки роси вуглеводнів, °С | Масова концентрація сірководню, г/м3 | Масова концентрація меркаптанової сірки, г/м3 | Маса механічних домішок, г/м3
[13 empty] | Густина абсолютна, кг/м3,при 20 ºС, | Температура вимірювання/згоряння при 20/25°С
| метан, С1 | етан, С2 | пропан, С3 | ізо-бутан, і-С4 | н-бутан, н-С4 | нео-пентан, нео-С5 | ізо-пентан, і-С5 | н-пентан, н-С5 | гексани та вищі, С6+ | кисень, О2 | азот, N2 | діоксид вуглецю, CО2 |  | Теплота згоряння нижча |  |  | Теплота згоряння вища |  |  | Число Воббе вище
[14 empty] | ккал/м3 | МДж/м3 | кВт⋅год/м3 | ккал/м3 | МДж/м3 | кВт⋅год/м3 | ккал/м3 | МДж/м3 | кВт⋅год/м3
1 | [13 empty] | 8216.299 | 34.4 | 9.5556 | 9104.8057 | 38.12 | 10.5889 | 11595.9684 | 48.55 | 13.4861
2 | 90.285 | 4.626 | 1.016 | 0.119 | 0.174 | 0.004 | 0.045 | 0.037 | 0.064 | 0.018 | 1.606 | 2.006 | 0.7479 | 8199.5797 | 34.33 | 9.5361 | 9085.698 | 38.04 | 10.5667 | 11529.0916 | 48.27 | 13.4083 | -13 | -12.4
3 | [13 empty] | 8199.5797 | 34.33 | 9.5361 | 9085.698 | 38.04 | 10.5667 | 11529.0916 | 48.27 | 13.4083 | -12.6 | -11.9
4 | [13 empty] | 8199.5797 | 34.33 | 9.5361 | 9085.698 | 38.04 | 10.5667 | 11529.0916 | 48.27 | 13.4083 | -11.9 | -11.2
5 | [13 empty] | 8199.5797 | 34.33 | 9.5361 | 9085.698 | 38.04 | 10.5667 | 11529.0916 | 48.27 | 13.4083 | -12 | -11.1
6 | [13 empty] | 8199.5797 | 34.33 | 9.5361 | 9085.698 | 38.04 | 10.5667 | 11529.0916 | 48.27 | 13.4083 | -12.7 | -11.6
7 | [13 empty] | 8199.5797 | 34.33 | 9.5361 | 9085.698 | 38.04 | 10.5667 | 11529.0916 | 48.27 | 13.4083
8 | [13 empty] | 8199.5797 | 34.33 | 9.5361 | 9085.698 | 38.04 | 10.5667 | 11529.0916 | 48.27 | 13.4083
9 | [13 empty] | 8199.5797 | 34.33 | 9.5361 | 9085.698 | 38.04 | 10.5667 | 11529.0916 | 48.27 | 13.4083
10 | 89.706 | 4.967 | 1.095 | 0.124 | 0.199 | 0.004 | 0.05 | 0.042 | 0.073 | 0.016 | 1.612 | 2.112 | 0.7555 | 8197.1913 | 34.32 | 9.5333 | 9078.5327 | 38.01 | 10.5583 | 11464.6032 | 48 | 13.3333 | -10.2 | -9.5
11 | [13 empty] | 8197.1913 | 34.32 | 9.5333 | 9078.5327 | 38.01 | 10.5583 | 11464.6032 | 48 | 13.3333 | -10.4 | -9.9
12 | [13 empty] | 8197.1913 | 34.32 | 9.5333 | 9078.5327 | 38.01 | 10.5583 | 11464.6032 | 48 | 13.3333 | -13 | -12
13 | [13 empty] | 8197.1913 | 34.32 | 9.5333 | 9078.5327 | 38.01 | 10.5583 | 11464.6032 | 48 | 13.3333 | -12.4 | -11.5
14 | [13 empty] | 8197.1913 | 34.32 | 9.5333 | 9078.5327 | 38.01 | 10.5583 | 11464.6032 | 48 | 13.3333
15 | [13 empty] | 8197.1913 | 34.32 | 9.5333 | 9078.5327 | 38.01 | 10.5583 | 11464.6032 | 48 | 13.3333
16 | [13 empty] | 8197.1913 | 34.32 | 9.5333 | 9078.5327 | 38.01 | 10.5583 | 11464.6032 | 48 | 13.3333 | -11.3 | -10.8
17 | 89.471 | 5.003 | 1.187 | 0.138 | 0.199 | 0.004 | 0.056 | 0.048 | 0.078 | 0.019 | 1.735 | 2.062 | 0.7555 | 8249.7374 | 34.54 | 9.5944 | 9138.2441 | 38.26 | 10.6278 | 11543.4223 | 48.33 | 13.425 | -13.2 | -11.8
18 | [13 empty] | 8249.7374 | 34.54 | 9.5944 | 9138.2441 | 38.26 | 10.6278 | 11543.4223 | 48.33 | 13.425 | -11.3 | -10.6
19 | [13 empty] | 8249.7374 | 34.54 | 9.5944 | 9138.2441 | 38.26 | 10.6278 | 11543.4223 | 48.33 | 13.425 | -12.4 | -10.5
20 | [13 empty] | 8249.7374 | 34.54 | 9.5944 | 9138.2441 | 38.26 | 10.6278 | 11543.4223 | 48.33 | 13.425 | -12.7 | -11.3
21 | [13 empty] | 8249.7374 | 34.54 | 9.5944 | 9138.2441 | 38.26 | 10.6278 | 11543.4223 | 48.33 | 13.425
22 | [13 empty] | 8249.7374 | 34.54 | 9.5944 | 9138.2441 | 38.26 | 10.6278 | 11543.4223 | 48.33 | 13.425
23 | 89.547 | 5.031 | 1.128 | 0.126 | 0.184 | 0.004 | 0.051 | 0.043 | 0.075 | 0.012 | 1.739 | 2.061 | 0.7536 | 8237.7951 | 34.49 | 9.5806 | 9123.9134 | 38.2 | 10.6111 | 11533.8685 | 48.29 | 13.4139 | -12.6 | -11.3 | менше 0,006 | менше 0,02 | відсутні
24 | [13 empty] | 8237.7951 | 34.49 | 9.5806 | 9123.9134 | 38.2 | 10.6111 | 11533.8685 | 48.29 | 13.4139 | -13.3 | -11.5
25 | [13 empty] | 8237.7951 | 34.49 | 9.5806 | 9123.9134 | 38.2 | 10.6111 | 11533.8685 | 48.29 | 13.4139 | -13.2 | -11.7
26 | 89.404 | 5.148 | 1.198 | 0.13 | 0.193 | 0.004 | 0.051 | 0.043 | 0.073 | 0.016 | 2.007 | 1.733 | 0.7528 | 8259.2912 | 34.58 | 9.6056 | 9147.798 | 38.3 | 10.6389 | 11572.0839 | 48.45 | 13.4583 | -12.4 | -10.5
27 | [13 empty] | 8259.2912 | 34.58 | 9.6056 | 9147.798 | 38.3 | 10.6389 | 11572.0839 | 48.45 | 13.4583 | -14.1 | -11.7
28 | [13 empty] | 8259.2912 | 34.58 | 9.6056 | 9147.798 | 38.3 | 10.6389 | 11572.0839 | 48.45 | 13.4583
29 | [13 empty] | 8259.2912 | 34.58 | 9.6056 | 9147.798 | 38.3 | 10.6389 | 11572.0839 | 48.45 | 13.4583
30 | [13 empty] | 8259.2912 | 34.58 | 9.6056 | 9147.798 | 38.3 | 10.6389 | 11572.0839 | 48.45 | 13.4583
31
Рівень одоризації відповідає вимогам чинних нормативних документів | [13 empty] | 8218.6396 | 34.4098 | 9.5583 | 9104.5669 | 38.119 | 10.5886
Середньозважене значення теплоти згоряння:
| Головний інженер Боярського ЛВУМГ | [8 empty] | Табак С.М. | [10 empty] | 2018-05-01
|  | Підрозділу підприємства, якому підпорядкована лабораторія | [8 empty] | прізвище | [5 empty] | підпис |  |  |  | дата
| Завідувач ВХАЛ | [8 empty] | Клименко І.А. | [10 empty] | 2018-05-01
|  | Лабораторія, де здійснювалось вимірювання газу | [8 empty] | прізвище | [5 empty] | підпис |  |  |  | дата
| Начальник служби ГВ і М | [8 empty] | Прима Ю.І. | [10 empty] | 2018-05-01
|  | Підрозділу, відповідального за облік газу за маршрутом | [8 empty] | прізвище | [5 empty] | підпис |  |  |  | дата

## додаток
Додаток до Паспорту фізико-хімічних показників природного газу. Маршрут №21
Область | ГРС, прямий споживач | Cередньозважене значення вищої теплоти згоряння
|  | ккал/м³ | МДж/м³ | кВт*год./м³
Маршрут №21 |  | 9104.5669 | 38.119 | 10.5886
Житомирська | ГРС Брусилів | 9100.1243 | 38.1004 | 10.5834
Житомирська | ГРС Ковганівка | 9101.0319 | 38.1042 | 10.5845
Житомирська | ГРС Малин | 9103.2771 | 38.1136 | 10.5871
Житомирська | ГРС Народичі | 9100.2438 | 38.1009 | 10.5836
Житомирська | ГРС Недашки | 9100.5304 | 38.1021 | 10.5839
Житомирська | ГРС Радомишль | 9103.9936 | 38.1166 | 10.5879
Житомирська | ГРС Федорівка | 9100.0766 | 38.1002 | 10.5834
Житомирська | ГРС Яжберень | 9099.575 | 38.0981 | 10.5828
Київська | ГРС Іванків | 9100.5065 | 38.102 | 10.5839
Київська | ГРС Ірпінь | 9089.018 | 38.0539 | 10.5705
Київська | ГРС АГНКС 1 м. Б.Церква | 9108.4601 | 38.1353 | 10.5931
Київська | ГРС АГНКС м.Б.Церква-2, ТОВ "Екогаз-2005" | 9109.1527 | 38.1382 | 10.5939
Київська | ГРС АГНКС м.Бородянка, ТОВ "Ітера Україна" | 9110.0603 | 38.142 | 10.595
Київська | ГРС АГНКС м.Фастів | 9107.1703 | 38.1299 | 10.5916
Київська | ГРС Біла Церква | 9107.5047 | 38.1313 | 10.592
Київська | ГРС Багрин | 9100.4109 | 38.1016 | 10.5838
Київська | ГРС Блиставиця | 9104.8296 | 38.1201 | 10.5889
Київська | ГРС Бородянка | 9101.7962 | 38.1074 | 10.5854
Київська | ГРС Боярська ЛДС | 0 | 0 | 0
Київська | ГРС Васильків | 9100.5304 | 38.1021 | 10.5839
Київська | ГРС Велика Снітинка | 9098.6435 | 38.0942 | 10.5817
Київська | ГРС Велике Половецьке | 9099.5272 | 38.0979 | 10.5828
Київська | ГРС Вишеньки | 9103.4921 | 38.1145 | 10.5874
Київська | ГРС Ворзель | 9102.3456 | 38.1097 | 10.586
Київська | ГРС Глеваха | 9104.2564 | 38.1177 | 10.5883
Київська | ГРС Гребінки | 9100.4348 | 38.1017 | 10.5838
Київська | ГРС Гребінки, ПАТ " Саливонківський цук.завод" | 0 | 0 | 0
Київська | ГРС Грузьке | 9100.5304 | 38.1021 | 10.5839
Київська | ГРС Димер | 9101.5813 | 38.1065 | 10.5851
Київська | ГРС Димер-2 "Агромарс" | 9104.7341 | 38.1197 | 10.5888
Київська | ГРС Дорогинка | 9100.7931 | 38.1032 | 10.5842
Київська | ГРС Жорнівка | 9100.9603 | 38.1039 | 10.5844
Київська | ГРС Забір'я | 9099.8138 | 38.0991 | 10.5831
Київська | ГРС Забуяння | 9098.739 | 38.0946 | 10.5818
Київська | ГРС Зелений Мис | 9099.4078 | 38.0974 | 10.5826
Київська | ГРС Зорін | 9106.7404 | 38.1281 | 10.5911
Київська | ГРС Катюжанка | 9101.7007 | 38.107 | 10.5853
Київська | ГРС Клавдієве | 9101.4141 | 38.1058 | 10.5849
Київська | ГРС Кожанка | 9099.4556 | 38.0976 | 10.5827
Київська | ГРС Красятичі | 9099.2167 | 38.0966 | 10.5824
Київська | ГРС Макарів | 9101.4141 | 38.1058 | 10.5849
Київська | ГРС Мигалки | 9108.3884 | 38.135 | 10.5931
Київська | ГРС Мотовилівка | 9098.2613 | 38.0926 | 10.5813
Київська | ГРС Обуховичі | 9102.4889 | 38.1103 | 10.5862
Київська | ГРС Оране | 9101.6052 | 38.1066 | 10.5852
Київська | ГРС Острійки | 9086.6534 | 38.044 | 10.5678
Київська | ГРС Піщане | 9097.6403 | 38.09 | 10.5806
Київська | ГРС Плисецьке | 9100.6498 | 38.1026 | 10.5841
Київська | ГРС Поліське | 9100.6498 | 38.1026 | 10.5841
Київська | ГРС Рокитне | 9099.4556 | 38.0976 | 10.5827
Київська | ГРС Стоянка | 9101.4619 | 38.106 | 10.585
Київська | ГРС Тр.Новоселиця | 9100.4826 | 38.1019 | 10.5839
Київська | ГРС Триліси | 9100.2676 | 38.101 | 10.5836
Київська | ГРС Устимівка | 9100.7931 | 38.1032 | 10.5842
Київська | ГРС Фастів-1 | 0 | 0 | 0
Київська | ГРС Фастів-2 | 9105.8327 | 38.1243 | 10.5901
Київська | ГРС Чайка | 9102.9188 | 38.1121 | 10.5867
Київська | ГРС Чорнобиль Припять | 0 | 0 | 0
Київська | ГРС Чорнобиль, сервіс (котельня) | 0 | 0 | 0
Київська | ГРС Шпитьки | 9100.4826 | 38.1019 | 10.5839
Київська | ГРС р/г Фастівський | 9086.749 | 38.0444 | 10.5679
Головний інженер Боярського ЛВУМГ |  | Табак С.М. |  |  | 2018-05-01
Підрозділу підприємства, якому підпорядкована лабораторія |  | прізвище |  | підпис | дата
Завідувач ВХАЛ |  | Клименко І.А. |  |  | 2018-05-01
Лабораторія, де здійснювалось вимірювання газу |  | прізвище |  | підпис | дата
Начальник служби ГВ і М |  | Прима Ю.І. |  |  | 2018-05-01
Підрозділу, відповідального за облік газу за маршрутом |  | прізвище |  | підпис | дата