## паспорт
ПАТ "УКРТРАНСГАЗ" | [5 empty] | ПАСПОРТ ФІЗИКО-ХІМІЧНИХ ПОКАЗНИКІВ ПРИРОДНОГО ГАЗУ №23 | [18 empty] | Маршрут №23
УМГ "КИЇВТРАНСГАЗ" | [5 empty] | переданого Боярським ЛВУМГ та прийнятого ПАТ "Київоблгаз"
Боярське ЛВУМГ
Вимірювальна хіміко-аналітична лабораторія
по газопроводу "Хотів-Боярка" (ЄКК)
Свідоцтво № 70А-43-14 чинне до 23.07.2019 р. | [20 empty] | за період з 01.04.2018р. по 30.04.2018р.
Число місяця | Компонентний склад, % мол. | [11 empty] | Фізико-хімічні показники газу обчислені на основі компонентного складу, 101,325 кПа | [9 empty] | Температура точки роси вологи (Р = 3.92 МПа), °С | Температура точки роси вуглеводнів, °С | Масова концентрація сірководню, г/м3 | Масова концентрація меркаптанової сірки, г/м3 | Маса механічних домішок, г/м3
[13 empty] | Густина абсолютна, кг/м3,при 20 ºС, | Температура вимірювання/згоряння при 20/25°С
| метан, С1 | етан, С2 | пропан, С3 | ізо-бутан, і-С4 | н-бутан, н-С4 | нео-пентан, нео-С5 | ізо-пентан, і-С5 | н-пентан, н-С5 | гексани та вищі, С6+ | кисень, О2 | азот, N2 | діоксид вуглецю, CО2 |  | Теплота згоряння нижча |  |  | Теплота згоряння вища |  |  | Число Воббе вище
[14 empty] | ккал/м3 | МДж/м3 | кВт⋅год/м3 | ккал/м3 | МДж/м3 | кВт⋅год/м3 | ккал/м3 | МДж/м3 | кВт⋅год/м3
1 | [13 empty] | 8213.9105 | 34.39 | 9.5528 | 9102.4172 | 38.11 | 10.5861 | 11593.58 | 48.54 | 13.4833
2 | 90.253 | 4.686 | 1.031 | 0.119 | 0.176 | 0.004 | 0.045 | 0.037 | 0.063 | 0.009 | 1.557 | 2.02 | 0.7481 | 8211.522 | 34.38 | 9.55 | 9097.6403 | 38.09 | 10.5806 | 11543.4223 | 48.33 | 13.425
3 | [13 empty] | 8211.522 | 34.38 | 9.55 | 9097.6403 | 38.09 | 10.5806 | 11543.4223 | 48.33 | 13.425
4 | [13 empty] | 8211.522 | 34.38 | 9.55 | 9097.6403 | 38.09 | 10.5806 | 11543.4223 | 48.33 | 13.425
5 | [13 empty] | 8211.522 | 34.38 | 9.55 | 9097.6403 | 38.09 | 10.5806 | 11543.4223 | 48.33 | 13.425
6 | [13 empty] | 8211.522 | 34.38 | 9.55 | 9097.6403 | 38.09 | 10.5806 | 11543.4223 | 48.33 | 13.425
7 | [13 empty] | 8211.522 | 34.38 | 9.55 | 9097.6403 | 38.09 | 10.5806 | 11543.4223 | 48.33 | 13.425
8 | [13 empty] | 8211.522 | 34.38 | 9.55 | 9097.6403 | 38.09 | 10.5806 | 11543.4223 | 48.33 | 13.425
9 | [13 empty] | 8211.522 | 34.38 | 9.55 | 9097.6403 | 38.09 | 10.5806 | 11543.4223 | 48.33 | 13.425
10 | 89.474 | 4.999 | 1.11 | 0.126 | 0.185 | 0.004 | 0.05 | 0.041 | 0.072 | 0.02 | 1.73 | 2.198 | 0.7546 | 8218.6874 | 34.41 | 9.5583 | 9104.8057 | 38.12 | 10.5889 | 11502.8185 | 48.16 | 13.3778 | -11.3 | -10.1
11 | [13 empty] | 8218.6874 | 34.41 | 9.5583 | 9104.8057 | 38.12 | 10.5889 | 11502.8185 | 48.16 | 13.3778
12 | [13 empty] | 8218.6874 | 34.41 | 9.5583 | 9104.8057 | 38.12 | 10.5889 | 11502.8185 | 48.16 | 13.3778
13 | [13 empty] | 8218.6874 | 34.41 | 9.5583 | 9104.8057 | 38.12 | 10.5889 | 11502.8185 | 48.16 | 13.3778
14 | [13 empty] | 8218.6874 | 34.41 | 9.5583 | 9104.8057 | 38.12 | 10.5889 | 11502.8185 | 48.16 | 13.3778
15 | [13 empty] | 8218.6874 | 34.41 | 9.5583 | 9104.8057 | 38.12 | 10.5889 | 11502.8185 | 48.16 | 13.3778
16 | [13 empty] | 8218.6874 | 34.41 | 9.5583 | 9104.8057 | 38.12 | 10.5889 | 11502.8185 | 48.16 | 13.3778
17 | 89.524 | 4.991 | 1.177 | 0.137 | 0.203 | 0.004 | 0.056 | 0.048 | 0.08 | 0.007 | 1.73 | 2.043 | 0.7546 | 8252.1258 | 34.55 | 9.5972 | 9140.6326 | 38.27 | 10.6306 | 11548.1993 | 48.35 | 13.4306
18 | [13 empty] | 8252.1258 | 34.55 | 9.5972 | 9140.6326 | 38.27 | 10.6306 | 11548.1993 | 48.35 | 13.4306
19 | [13 empty] | 8252.1258 | 34.55 | 9.5972 | 9140.6326 | 38.27 | 10.6306 | 11548.1993 | 48.35 | 13.4306
20 | [13 empty] | 8252.1258 | 34.55 | 9.5972 | 9140.6326 | 38.27 | 10.6306 | 11548.1993 | 48.35 | 13.4306
21 | [13 empty] | 8252.1258 | 34.55 | 9.5972 | 9140.6326 | 38.27 | 10.6306 | 11548.1993 | 48.35 | 13.4306
22 | [13 empty] | 8252.1258 | 34.55 | 9.5972 | 9140.6326 | 38.27 | 10.6306 | 11548.1993 | 48.35 | 13.4306
23 | [13 empty] | 8252.1258 | 34.55 | 9.5972 | 9140.6326 | 38.27 | 10.6306 | 11548.1993 | 48.35 | 13.4306
24 | 89.393 | 5.084 | 1.126 | 0.145 | 0.205 | 0 | 0.055 | 0.043 | 0.076 |  | 1.791 | 2.079 | 0.7551 | 8244.9605 | 34.52 | 9.5889 | 9140.6326 | 38.27 | 10.6306 | 11529.0916 | 48.27 | 13.4083 |  |  | менше 0,006 | менше 0,02 | відсутні
25 | 89.389 | 5.088 | 1.118 | 0.143 | 0.202 | 0 | 0.054 | 0.042 | 0.072 |  | 1.78 | 2.109 | 0.7551 | 8240.1836 | 34.5 | 9.5833 | 9140.6326 | 38.27 | 10.6306 | 11521.9262 | 48.24 | 13.4
26 | 89.327 | 5.109 | 1.146 | 0.146 | 0.205 | 0 | 0.055 | 0.043 | 0.073 |  | 1.785 | 2.107 | 0.7557 | 8247.3489 | 34.53 | 9.5917 | 9140.6326 | 38.27 | 10.6306 | 11524.3147 | 48.25 | 13.4028
27 | 89.38 | 5.095 | 1.121 | 0.143 | 0.201 | 0 | 0.054 | 0.043 | 0.073 |  | 1.788 | 2.098 | 0.7551 | 8242.572 | 34.51 | 9.5861 | 9140.6326 | 38.27 | 10.6306 | 11524.3147 | 48.25 | 13.4028
28 | [13 empty] | 8242.572 | 34.51 | 9.5861 | 9140.6326 | 38.27 | 10.6306 | 11524.3147 | 48.25 | 13.4028
29 | [13 empty] | 8242.572 | 34.51 | 9.5861 | 9140.6326 | 38.27 | 10.6306 | 11524.3147 | 48.25 | 13.4028
30 | [13 empty] | 8242.572 | 34.51 | 9.5861 | 9140.6326 | 38.27 | 10.6306 | 11524.3147 | 48.25 | 13.4028
31
Рівень одоризації відповідає вимогам чинних нормативних документів | [13 empty] | 8224.563 | 34.4346 | 9.5652 | 9112.9265 | 38.154 | 10.5983
Середньозважене значення теплоти згоряння:
| Головний інженер Боярського ЛВУМГ | [8 empty] | Табак С.М. | [10 empty] | 2018-05-01
|  | Підрозділу підприємства, якому підпорядкована лабораторія | [8 empty] | прізвище | [5 empty] | підпис |  |  |  | дата
| Завідувач ВХАЛ | [8 empty] | Клименко І.А. | [10 empty] | 2018-05-01
|  | Лабораторія, де здійснювалось вимірювання газу | [8 empty] | прізвище | [5 empty] | підпис |  |  |  | дата
| Начальник служби ГВ і М | [8 empty] | Прима Ю.І. | [10 empty] | 2018-05-01
|  | Підрозділу, відповідального за облік газу за маршрутом | [8 empty] | прізвище | [5 empty] | підпис |  |  |  | дата

## додаток
Додаток до Паспорту фізико-хімічних показників природного газу. Маршрут №23
Область | ГРС, прямий споживач | Cередньозважене значення вищої теплоти згоряння
|  | ккал/м³ | МДж/м³ | кВт*год./м³
Маршрут №23 |  | 9112.9265 | 38.154 | 10.5983
Київська | ГРС-1А Іскра-1 | 9112.9265 | 38.154 | 10.5983
Київська | ГРС-1А Місто | 0 | 0 | 0
Головний інженер Боярського ЛВУМГ |  | Табак С.М. |  |  | 2018-05-01
Підрозділу підприємства, якому підпорядкована лабораторія |  | прізвище |  | підпис | дата
Завідувач ВХАЛ |  | Клименко І.А. |  |  | 2018-05-01
Лабораторія, де здійснювалось вимірювання газу |  | прізвище |  | підпис | дата
Начальник служби ГВ і М |  | Прима Ю.І. |  |  | 2018-05-01
Підрозділу, відповідального за облік газу за маршрутом |  | прізвище |  | підпис | дата