## паспорт
ПАТ "УКРТРАНСГАЗ" | [5 empty] | ПАСПОРТ ФІЗИКО-ХІМІЧНИХ ПОКАЗНИКІВ ПРИРОДНОГО ГАЗУ №25 | [18 empty] | Маршрут №25
УМГ "КИЇВТРАНСГАЗ" | [5 empty] | переданого Боярським ЛВУМГ та прийнятого ПАТ "Київоблгаз"
Боярське ЛВУМГ
Вимірювальна хіміко-аналітична лабораторія
по газопроводу "Хотів-Боярка" (ЄКК)
Свідоцтво № 70А-43-14 чинне до 23.07.2019 р. | [20 empty] | за період з 01.04.2018р. по 30.04.2018р.
Число місяця | Компонентний склад, % мол. | [11 empty] | Фізико-хімічні показники газу обчислені на основі компонентного складу, 101,325 кПа | [9 empty] | Температура точки роси вологи (Р = 3.92 МПа), °С | Температура точки роси вуглеводнів, °С | Масова концентрація сірководню, г/м3 | Масова концентрація меркаптанової сірки, г/м3 | Маса механічних домішок, г/м3
[13 empty] | Густина абсолютна, кг/м3,при 20 ºС, | Температура вимірювання/згоряння при 20/25°С
| метан, С1 | етан, С2 | пропан, С3 | ізо-бутан, і-С4 | н-бутан, н-С4 | нео-пентан, нео-С5 | ізо-пентан, і-С5 | н-пентан, н-С5 | гексани та вищі, С6+ | кисень, О2 | азот, N2 | діоксид вуглецю, CО2 |  | Теплота згоряння нижча |  |  | Теплота згоряння вища |  |  | Число Воббе вище
[14 empty] | ккал/м3 | МДж/м3 | кВт⋅год/м3 | ккал/м3 | МДж/м3 | кВт⋅год/м3 | ккал/м3 | МДж/м3 | кВт⋅год/м3
1 | [13 empty] | 8206.7451 | 34.36 | 9.5444 | 9092.8634 | 38.07 | 10.575 | 11588.8031 | 48.52 | 13.4778
2 | 90.242 | 4.685 | 1.031 | 0.119 | 0.189 | 0.004 | 0.045 | 0.037 | 0.062 | 0.01 | 1.558 | 2.019 | 0.7483 | 8213.9105 | 34.39 | 9.5528 | 9100.0288 | 38.1 | 10.5833 | 11545.8108 | 48.34 | 13.4278
3 | [13 empty] | 8213.9105 | 34.39 | 9.5528 | 9100.0288 | 38.1 | 10.5833 | 11545.8108 | 48.34 | 13.4278
4 | [13 empty] | 8213.9105 | 34.39 | 9.5528 | 9100.0288 | 38.1 | 10.5833 | 11545.8108 | 48.34 | 13.4278
5 | [13 empty] | 8213.9105 | 34.39 | 9.5528 | 9100.0288 | 38.1 | 10.5833 | 11545.8108 | 48.34 | 13.4278
6 | [13 empty] | 8213.9105 | 34.39 | 9.5528 | 9100.0288 | 38.1 | 10.5833 | 11545.8108 | 48.34 | 13.4278
7 | [13 empty] | 8213.9105 | 34.39 | 9.5528 | 9100.0288 | 38.1 | 10.5833 | 11545.8108 | 48.34 | 13.4278
8 | [13 empty] | 8213.9105 | 34.39 | 9.5528 | 9100.0288 | 38.1 | 10.5833 | 11545.8108 | 48.34 | 13.4278
9 | [13 empty] | 8213.9105 | 34.39 | 9.5528 | 9100.0288 | 38.1 | 10.5833 | 11545.8108 | 48.34 | 13.4278
10 | [13 empty] | 8213.9105 | 34.39 | 9.5528 | 9100.0288 | 38.1 | 10.5833 | 11545.8108 | 48.34 | 13.4278
11 | 89.483 | 5.017 | 1.104 | 0.123 | 0.192 | 0.004 | 0.049 | 0.04 | 0.07 | 0.07 | 1.713 | 2.187 | 0.7548 | 8216.299 | 34.4 | 9.5556 | 9102.4172 | 38.11 | 10.5861 | 11498.0416 | 48.14 | 13.3722 | -12.2 | -10.8
12 | [13 empty] | 8216.299 | 34.4 | 9.5556 | 9102.4172 | 38.11 | 10.5861 | 11498.0416 | 48.14 | 13.3722
13 | [13 empty] | 8216.299 | 34.4 | 9.5556 | 9102.4172 | 38.11 | 10.5861 | 11498.0416 | 48.14 | 13.3722
14 | [13 empty] | 8216.299 | 34.4 | 9.5556 | 9102.4172 | 38.11 | 10.5861 | 11498.0416 | 48.14 | 13.3722
15 | [13 empty] | 8216.299 | 34.4 | 9.5556 | 9102.4172 | 38.11 | 10.5861 | 11498.0416 | 48.14 | 13.3722
16 | [13 empty] | 8216.299 | 34.4 | 9.5556 | 9102.4172 | 38.11 | 10.5861 | 11498.0416 | 48.14 | 13.3722
17 | 89.556 | 4.991 | 1.176 | 0.137 | 0.196 | 0.004 | 0.055 | 0.046 | 0.075 | 0.013 | 1.681 | 2.069 | 0.7544 | 8249.7374 | 34.54 | 9.5944 | 9138.2441 | 38.26 | 10.6278 | 11548.1993 | 48.35 | 13.4306
18 | [13 empty] | 8249.7374 | 34.54 | 9.5944 | 9138.2441 | 38.26 | 10.6278 | 11548.1993 | 48.35 | 13.4306
19 | [13 empty] | 8249.7374 | 34.54 | 9.5944 | 9138.2441 | 38.26 | 10.6278 | 11548.1993 | 48.35 | 13.4306
20 | [13 empty] | 8249.7374 | 34.54 | 9.5944 | 9138.2441 | 38.26 | 10.6278 | 11548.1993 | 48.35 | 13.4306
21 | [13 empty] | 8249.7374 | 34.54 | 9.5944 | 9138.2441 | 38.26 | 10.6278 | 11548.1993 | 48.35 | 13.4306
22 | [13 empty] | 8249.7374 | 34.54 | 9.5944 | 9138.2441 | 38.26 | 10.6278 | 11548.1993 | 48.35 | 13.4306
23 | [13 empty] | 8249.7374 | 34.54 | 9.5944 | 9138.2441 | 38.26 | 10.6278 | 11548.1993 | 48.35 | 13.4306
24 | 89.523 | 5.011 | 1.111 | 0.126 | 0.2 | 0.004 | 0.051 | 0.043 | 0.074 | 0.016 | 1.749 | 2.092 | 0.754 | 8233.0182 | 34.47 | 9.575 | 9119.1365 | 38.18 | 10.6056 | 11526.7031 | 48.26 | 13.4056 |  |  | менше 0,006 | менше 0,02 | відсутні
25 | [13 empty] | 8233.0182 | 34.47 | 9.575 | 9119.1365 | 38.18 | 10.6056 | 11526.7031 | 48.26 | 13.4056
26 | 89.543 | 5.022 | 1.118 | 0.125 | 0.185 | 0.004 | 0.05 | 0.042 | 0.073 | 0.012 | 1.763 | 2.064 | 0.7535 | 8233.0182 | 34.47 | 9.575 | 9119.1365 | 38.18 | 10.6056 | 11529.0916 | 48.27 | 13.4083
27 | [13 empty] | 8233.0182 | 34.47 | 9.575 | 9119.1365 | 38.18 | 10.6056 | 11529.0916 | 48.27 | 13.4083
28 | [13 empty] | 8233.0182 | 34.47 | 9.575 | 9119.1365 | 38.18 | 10.6056 | 11529.0916 | 48.27 | 13.4083
29 | [13 empty] | 8233.0182 | 34.47 | 9.575 | 9119.1365 | 38.18 | 10.6056 | 11529.0916 | 48.27 | 13.4083
30 | [13 empty] | 8233.0182 | 34.47 | 9.575 | 9119.1365 | 38.18 | 10.6056 | 11529.0916 | 48.27 | 13.4083
31
Рівень одоризації відповідає вимогам чинних нормативних документів | [13 empty] | 8225.4229 | 34.4382 | 9.5662 | 9112.0427 | 38.1503 | 10.5973
Середньозважене значення теплоти згоряння:
| Головний інженер Боярського ЛВУМГ | [8 empty] | Табак С.М. | [10 empty] | 2018-05-01
|  | Підрозділу підприємства, якому підпорядкована лабораторія | [8 empty] | прізвище | [5 empty] | підпис |  |  |  | дата
| Завідувач ВХАЛ | [8 empty] | Клименко І.А. | [10 empty] | 2018-05-01
|  | Лабораторія, де здійснювалось вимірювання газу | [8 empty] | прізвище | [5 empty] | підпис |  |  |  | дата
| Начальник служби ГВ і М | [8 empty] | Прима Ю.І. | [10 empty] | 2018-05-01
|  | Підрозділу, відповідального за облік газу за маршрутом | [8 empty] | прізвище | [5 empty] | підпис |  |  |  | дата

## додаток
Додаток до Паспорту фізико-хімічних показників природного газу. Маршрут №25
Область | ГРС, прямий споживач | Cередньозважене значення вищої теплоти згоряння
|  | ккал/м³ | МДж/м³ | кВт*год./м³
Маршрут №25 |  | 9112.0427 | 38.1503 | 10.5973
Київська | ГРС Бугаївка | 9108.3645 | 38.1349 | 10.593
Київська | ГРС Козин | 9108.3167 | 38.1347 | 10.593
Київська | ГРС Обухів, лінія ДРЕС | 9112.8548 | 38.1537 | 10.5983
Київська | ГРС Обухів, лінія місто | 9105.5461 | 38.1231 | 10.5898
Головний інженер Боярського ЛВУМГ |  | Табак С.М. |  |  | 2018-05-01
Підрозділу підприємства, якому підпорядкована лабораторія |  | прізвище |  | підпис | дата
Завідувач ВХАЛ |  | Клименко І.А. |  |  | 2018-05-01
Лабораторія, де здійснювалось вимірювання газу |  | прізвище |  | підпис | дата
Начальник служби ГВ і М |  | Прима Ю.І. |  |  | 2018-05-01
Підрозділу, відповідального за облік газу за маршрутом |  | прізвище |  | підпис | дата