## паспорт
ПАТ "УКРТРАНСГАЗ" | [5 empty] | ПАСПОРТ ФІЗИКО-ХІМІЧНИХ ПОКАЗНИКІВ ПРИРОДНОГО ГАЗУ №26 | [18 empty] | Маршрут №26
УМГ "КИЇВТРАНСГАЗ" | [5 empty] | переданого Боярським ЛВУМГ та прийнятого ПАТ "Київоблгаз", ПАТ "Київгаз"
Боярське ЛВУМГ
Вимірювальна хіміко-аналітична лабораторія
по газопроводу "Єлець-Курськ-Київ" (ЄКК)
Свідоцтво № 70А-43-14 чинне до 23.07.2019 р. | [20 empty] | за період з 01.04.2018р. по 30.04.2018р.
Число місяця | Компонентний склад, % мол. | [11 empty] | Фізико-хімічні показники газу обчислені на основі компонентного складу, 101,325 кПа | [9 empty] | Температура точки роси вологи (Р = 3.92 МПа), °С | Температура точки роси вуглеводнів, °С | Масова концентрація сірководню, г/м3 | Масова концентрація меркаптанової сірки, г/м3 | Маса механічних домішок, г/м3
[13 empty] | Густина абсолютна, кг/м3,при 20 ºС, | Температура вимірювання/згоряння при 20/25°С
| метан, С1 | етан, С2 | пропан, С3 | ізо-бутан, і-С4 | н-бутан, н-С4 | нео-пентан, нео-С5 | ізо-пентан, і-С5 | н-пентан, н-С5 | гексани та вищі, С6+ | кисень, О2 | азот, N2 | діоксид вуглецю, CО2 |  | Теплота згоряння нижча |  |  | Теплота згоряння вища |  |  | Число Воббе вище
[14 empty] | ккал/м3 | МДж/м3 | кВт⋅год/м3 | ккал/м3 | МДж/м3 | кВт⋅год/м3 | ккал/м3 | МДж/м3 | кВт⋅год/м3
1 | [13 empty] | 8223.4643 | 34.43 | 9.5639 | 9111.9711 | 38.15 | 10.5972 | 11603.1338 | 48.58 | 13.4944
2 | [13 empty] | 8223.4643 | 34.43 | 9.5639 | 9111.9711 | 38.15 | 10.5972 | 11603.1338 | 48.58 | 13.4944
3 | 90.222 | 4.674 | 1.078 | 0.129 | 0.2 | 0.004 | 0.051 | 0.043 | 0.086 | 0.014 | 1.568 | 1.931 | 0.7492 | 8237.7951 | 34.49 | 9.5806 | 9126.3018 | 38.21 | 10.6139 | 11572.0839 | 48.45 | 13.4583
4 | [13 empty] | 8237.7951 | 34.49 | 9.5806 | 9126.3018 | 38.21 | 10.6139 | 11572.0839 | 48.45 | 13.4583
5 | [13 empty] | 8237.7951 | 34.49 | 9.5806 | 9126.3018 | 38.21 | 10.6139 | 11572.0839 | 48.45 | 13.4583
6 | [13 empty] | 8237.7951 | 34.49 | 9.5806 | 9126.3018 | 38.21 | 10.6139 | 11572.0839 | 48.45 | 13.4583
7 | [13 empty] | 8237.7951 | 34.49 | 9.5806 | 9126.3018 | 38.21 | 10.6139 | 11572.0839 | 48.45 | 13.4583
8 | [13 empty] | 8237.7951 | 34.49 | 9.5806 | 9126.3018 | 38.21 | 10.6139 | 11572.0839 | 48.45 | 13.4583
9 | [13 empty] | 8237.7951 | 34.49 | 9.5806 | 9126.3018 | 38.21 | 10.6139 | 11572.0839 | 48.45 | 13.4583
10 | [13 empty] | 8237.7951 | 34.49 | 9.5806 | 9126.3018 | 38.21 | 10.6139 | 11572.0839 | 48.45 | 13.4583
11 | 89.532 | 4.998 | 1.13 | 0.129 | 0.193 | 0.004 | 0.052 | 0.043 | 0.076 | 0.017 | 1.74 | 2.086 | 0.7541 | 8235.4066 | 34.48 | 9.5778 | 9123.9134 | 38.2 | 10.6111 | 11529.0916 | 48.27 | 13.4083 | -10.7 | -9
12 | [13 empty] | 8235.4066 | 34.48 | 9.5778 | 9123.9134 | 38.2 | 10.6111 | 11529.0916 | 48.27 | 13.4083
13 | [13 empty] | 8235.4066 | 34.48 | 9.5778 | 9123.9134 | 38.2 | 10.6111 | 11529.0916 | 48.27 | 13.4083
14 | [13 empty] | 8235.4066 | 34.48 | 9.5778 | 9123.9134 | 38.2 | 10.6111 | 11529.0916 | 48.27 | 13.4083
15 | [13 empty] | 8235.4066 | 34.48 | 9.5778 | 9123.9134 | 38.2 | 10.6111 | 11529.0916 | 48.27 | 13.4083
16 | [13 empty] | 8235.4066 | 34.48 | 9.5778 | 9123.9134 | 38.2 | 10.6111 | 11529.0916 | 48.27 | 13.4083
17 | [13 empty] | 8235.4066 | 34.48 | 9.5778 | 9123.9134 | 38.2 | 10.6111 | 11529.0916 | 48.27 | 13.4083
18 | 89.538 | 5.023 | 1.183 | 0.137 | 0.198 | 0.004 | 0.056 | 0.048 | 0.081 | 0.011 | 1.657 | 2.065 | 0.7547 | 8259.2912 | 34.58 | 9.6056 | 9147.798 | 38.3 | 10.6389 | 11555.3646 | 48.38 | 13.4389
19 | [13 empty] | 8259.2912 | 34.58 | 9.6056 | 9147.798 | 38.3 | 10.6389 | 11555.3646 | 48.38 | 13.4389
20 | [13 empty] | 8259.2912 | 34.58 | 9.6056 | 9147.798 | 38.3 | 10.6389 | 11555.3646 | 48.38 | 13.4389
21 | [13 empty] | 8259.2912 | 34.58 | 9.6056 | 9147.798 | 38.3 | 10.6389 | 11555.3646 | 48.38 | 13.4389
22 | [13 empty] | 8259.2912 | 34.58 | 9.6056 | 9147.798 | 38.3 | 10.6389 | 11555.3646 | 48.38 | 13.4389
23 | [13 empty] | 8259.2912 | 34.58 | 9.6056 | 9147.798 | 38.3 | 10.6389 | 11555.3646 | 48.38 | 13.4389
24 | 89.395 | 5.069 | 1.092 | 0.121 | 0.187 | 0.004 | 0.049 | 0.041 | 0.074 | 0.009 | 1.617 | 2.343 | 0.7559 | 8221.0759 | 34.42 | 9.5611 | 9107.1942 | 38.13 | 10.5917 | 11495.6532 | 48.13 | 13.3694 |  |  | менше 0,006 | менше 0,02 | відсутні
25 | [13 empty] | 8221.0759 | 34.42 | 9.5611 | 9107.1942 | 38.13 | 10.5917 | 11495.6532 | 48.13 | 13.3694
26 | 89.564 | 4.947 | 1.056 | 0.12 | 0.185 | 0.004 | 0.049 | 0.04 | 0.07 | 0.009 | 1.625 | 2.33 | 0.7545 | 8206.7451 | 34.36 | 9.5444 | 9090.475 | 38.06 | 10.5722 | 11486.0993 | 48.09 | 13.3583
27 | [13 empty] | 8206.7451 | 34.36 | 9.5444 | 9090.475 | 38.06 | 10.5722 | 11486.0993 | 48.09 | 13.3583
28 | [13 empty] | 8206.7451 | 34.36 | 9.5444 | 9090.475 | 38.06 | 10.5722 | 11486.0993 | 48.09 | 13.3583
29 | [13 empty] | 8206.7451 | 34.36 | 9.5444 | 9090.475 | 38.06 | 10.5722 | 11486.0993 | 48.09 | 13.3583
30 | [13 empty] | 8206.7451 | 34.36 | 9.5444 | 9090.475 | 38.06 | 10.5722 | 11486.0993 | 48.09 | 13.3583
31
Рівень одоризації відповідає вимогам чинних нормативних документів | [13 empty] | 8233.6869 | 34.4728 | 9.5758 | 9121.5727 | 38.1902 | 10.6084
Середньозважене значення теплоти згоряння:
| Головний інженер Боярського ЛВУМГ | [8 empty] | Табак С.М. | [10 empty] | 2018-05-01
|  | Підрозділу підприємства, якому підпорядкована лабораторія | [8 empty] | прізвище | [5 empty] | підпис |  |  |  | дата
| Завідувач ВХАЛ | [8 empty] | Клименко І.А. | [10 empty] | 2018-05-01
|  | Лабораторія, де здійснювалось вимірювання газу | [8 empty] | прізвище | [5 empty] | підпис |  |  |  | дата
| Начальник служби ГВ і М | [8 empty] | Прима Ю.І. | [10 empty] | 2018-05-01
|  | Підрозділу, відповідального за облік газу за маршрутом | [8 empty] | прізвище | [5 empty] | підпис |  |  |  | дата

## додаток
Додаток до Паспорту фізико-хімічних показників природного газу. Маршрут №26
Область | ГРС, прямий споживач | Cередньозважене значення вищої теплоти згоряння
|  | ккал/м³ | МДж/м³ | кВт*год./м³
Маршрут №26 |  | 9121.5727 | 38.1902 | 10.6084
Київська | ГРС Бортничі | 9122.5042 | 38.1941 | 10.6095
Київська | ГРС Конча-Заспа | 9122.4803 | 38.194 | 10.6094
Київська | ГРС Осокорки | 0 | 0 | 0
Київська | ГРС Осокорки-1 | 9122.5042 | 38.1941 | 10.6095
Київська | ГРС ТЕЦ-5 | 9121.5488 | 38.1901 | 10.6084
Київська | ГРС-11, Гнідин | 9121.5966 | 38.1903 | 10.6084
Київська | ГРС-11, місто | 9120.1157 | 38.1841 | 10.6067
Головний інженер Боярського ЛВУМГ |  | Табак С.М. |  |  | 2018-05-01
Підрозділу підприємства, якому підпорядкована лабораторія |  | прізвище |  | підпис | дата
Завідувач ВХАЛ |  | Клименко І.А. |  |  | 2018-05-01
Лабораторія, де здійснювалось вимірювання газу |  | прізвище |  | підпис | дата
Начальник служби ГВ і М |  | Прима Ю.І. |  |  | 2018-05-01
Підрозділу, відповідального за облік газу за маршрутом |  | прізвище |  | підпис | дата