## паспорт
ПАТ "УКРТРАНСГАЗ" | [5 empty] | ПАСПОРТ ФІЗИКО-ХІМІЧНИХ ПОКАЗНИКІВ ПРИРОДНОГО ГАЗУ №27 | [18 empty] | Маршрут №27
УМГ "КИЇВТРАНСГАЗ" | [5 empty] | переданого Боярським ЛВУМГ та прийнятого ПАТ "Київоблгаз", ПАТ "Київгаз", РВУ "Київавтогаз"
Боярське ЛВУМГ
Вимірювальна хіміко-аналітична лабораторія
по газопроводу "Тула-Шостка-Київ" (ТШК)
Свідоцтво № 70А-43-14 чинне до 23.07.2019 р. | [20 empty] | за період з 01.04.2018р. по 30.04.2018р.
Число місяця | Компонентний склад, % мол. | [11 empty] | Фізико-хімічні показники газу обчислені на основі компонентного складу, 101,325 кПа | [9 empty] | Температура точки роси вологи (Р = 3.92 МПа), °С | Температура точки роси вуглеводнів, °С | Масова концентрація сірководню, г/м3 | Масова концентрація меркаптанової сірки, г/м3 | Маса механічних домішок, г/м3
[13 empty] | Густина абсолютна, кг/м3,при 20 ºС, | Температура вимірювання/згоряння при 20/25°С
| метан, С1 | етан, С2 | пропан, С3 | ізо-бутан, і-С4 | н-бутан, н-С4 | нео-пентан, нео-С5 | ізо-пентан, і-С5 | н-пентан, н-С5 | гексани та вищі, С6+ | кисень, О2 | азот, N2 | діоксид вуглецю, CО2 |  | Теплота згоряння нижча |  |  | Теплота згоряння вища |  |  | Число Воббе вище
[14 empty] | ккал/м3 | МДж/м3 | кВт⋅год/м3 | ккал/м3 | МДж/м3 | кВт⋅год/м3 | ккал/м3 | МДж/м3 | кВт⋅год/м3
1 | [13 empty] | 8221.0759 | 34.42 | 9.5611 | 9107.1942 | 38.13 | 10.5917 | 11555.3646 | 48.38 | 13.4389
2 | [13 empty] | 8221.0759 | 34.42 | 9.5611 | 9107.1942 | 38.13 | 10.5917 | 11555.3646 | 48.38 | 13.4389
3 | 90.108 | 4.709 | 1.005 | 0.117 | 0.174 | 0.003 | 0.045 | 0.037 | 0.068 | 0.004 | 1.433 | 2.298 | 0.7506 | 8199.5797 | 34.33 | 9.5361 | 9083.3096 | 38.03 | 10.5639 | 11505.207 | 48.17 | 13.3806
4 | [13 empty] | 8199.5797 | 34.33 | 9.5361 | 9083.3096 | 38.03 | 10.5639 | 11505.207 | 48.17 | 13.3806
5 | [13 empty] | 8199.5797 | 34.33 | 9.5361 | 9083.3096 | 38.03 | 10.5639 | 11505.207 | 48.17 | 13.3806
6 | [13 empty] | 8199.5797 | 34.33 | 9.5361 | 9083.3096 | 38.03 | 10.5639 | 11505.207 | 48.17 | 13.3806
7 | [13 empty] | 8199.5797 | 34.33 | 9.5361 | 9083.3096 | 38.03 | 10.5639 | 11505.207 | 48.17 | 13.3806
8 | [13 empty] | 8199.5797 | 34.33 | 9.5361 | 9083.3096 | 38.03 | 10.5639 | 11505.207 | 48.17 | 13.3806
9 | [13 empty] | 8199.5797 | 34.33 | 9.5361 | 9083.3096 | 38.03 | 10.5639 | 11505.207 | 48.17 | 13.3806
10 | [13 empty] | 8199.5797 | 34.33 | 9.5361 | 9083.3096 | 38.03 | 10.5639 | 11505.207 | 48.17 | 13.3806
11 | 89.21 | 5.172 | 1.169 | 0.126 | 0.195 | 0.004 | 0.062 | 0.054 | 0.078 | 0.015 | 1.563 | 2.352 | 0.7571 | 8244.9605 | 34.52 | 9.5889 | 9131.0788 | 38.23 | 10.6194 | 11464.6032 | 48 | 13.3333 | -10.8 | -9.1
12 | [13 empty] | 8244.9605 | 34.52 | 9.5889 | 9131.0788 | 38.23 | 10.6194 | 11464.6032 | 48 | 13.3333
13 | [13 empty] | 8244.9605 | 34.52 | 9.5889 | 9131.0788 | 38.23 | 10.6194 | 11464.6032 | 48 | 13.3333
14 | [13 empty] | 8244.9605 | 34.52 | 9.5889 | 9131.0788 | 38.23 | 10.6194 | 11464.6032 | 48 | 13.3333
15 | [13 empty] | 8244.9605 | 34.52 | 9.5889 | 9131.0788 | 38.23 | 10.6194 | 11464.6032 | 48 | 13.3333
16 | [13 empty] | 8244.9605 | 34.52 | 9.5889 | 9131.0788 | 38.23 | 10.6194 | 11464.6032 | 48 | 13.3333
17 | 89.421 | 5.059 | 1.134 | 0.131 | 0.188 | 0.004 | 0.055 | 0.047 | 0.084 | 0 | 1.524 | 2.354 | 0.7567 | 8240.1836 | 34.5 | 9.5833 | 9128.6903 | 38.22 | 10.6167 | 11514.7608 | 48.21 | 13.3917
18 | [13 empty] | 8240.1836 | 34.5 | 9.5833 | 9128.6903 | 38.22 | 10.6167 | 11514.7608 | 48.21 | 13.3917
19 | [13 empty] | 8240.1836 | 34.5 | 9.5833 | 9128.6903 | 38.22 | 10.6167 | 11514.7608 | 48.21 | 13.3917
20 | [13 empty] | 8240.1836 | 34.5 | 9.5833 | 9128.6903 | 38.22 | 10.6167 | 11514.7608 | 48.21 | 13.3917
21 | [13 empty] | 8240.1836 | 34.5 | 9.5833 | 9128.6903 | 38.22 | 10.6167 | 11514.7608 | 48.21 | 13.3917
22 | [13 empty] | 8240.1836 | 34.5 | 9.5833 | 9128.6903 | 38.22 | 10.6167 | 11514.7608 | 48.21 | 13.3917
23 | [13 empty] | 8240.1836 | 34.5 | 9.5833 | 9128.6903 | 38.22 | 10.6167 | 11514.7608 | 48.21 | 13.3917
24 | 89.371 | 5.08 | 1.097 | 0.122 | 0.18 | 0.004 | 0.051 | 0.043 | 0.08 | 0.004 | 1.621 | 2.348 | 0.7562 | 8223.4643 | 34.43 | 9.5639 | 9109.5826 | 38.14 | 10.5944 | 11495.6532 | 48.13 | 13.3694 |  |  | менше 0,006 | менше 0,02 | відсутні
25 | [13 empty] | 8223.4643 | 34.43 | 9.5639 | 9109.5826 | 38.14 | 10.5944 | 11495.6532 | 48.13 | 13.3694
26 | 89.431 | 5.016 | 1.072 | 0.123 | 0.191 | 0.004 | 0.053 | 0.044 | 0.084 | 0.005 | 1.59 | 2.387 | 0.7563 | 8218.6874 | 34.41 | 9.5583 | 9104.8057 | 38.12 | 10.5889 | 11490.8762 | 48.11 | 13.3639
27 | [13 empty] | 8218.6874 | 34.41 | 9.5583 | 9104.8057 | 38.12 | 10.5889 | 11490.8762 | 48.11 | 13.3639
28 | [13 empty] | 8218.6874 | 34.41 | 9.5583 | 9104.8057 | 38.12 | 10.5889 | 11490.8762 | 48.11 | 13.3639
29 | [13 empty] | 8218.6874 | 34.41 | 9.5583 | 9104.8057 | 38.12 | 10.5889 | 11490.8762 | 48.11 | 13.3639
30 | [13 empty] | 8218.6874 | 34.41 | 9.5583 | 9104.8057 | 38.12 | 10.5889 | 11490.8762 | 48.11 | 13.3639
31
Рівень одоризації відповідає вимогам чинних нормативних документів | [13 empty] | 8223.2255 | 34.429 | 9.5636 | 9109.1527 | 38.1382 | 10.5939
Середньозважене значення теплоти згоряння:
| Головний інженер Боярського ЛВУМГ | [8 empty] | Табак С.М. | [10 empty] | 2018-05-01
|  | Підрозділу підприємства, якому підпорядкована лабораторія | [8 empty] | прізвище | [5 empty] | підпис |  |  |  | дата
| Завідувач ВХАЛ | [8 empty] | Клименко І.А. | [10 empty] | 2018-05-01
|  | Лабораторія, де здійснювалось вимірювання газу | [8 empty] | прізвище | [5 empty] | підпис |  |  |  | дата
| Начальник служби ГВ і М | [8 empty] | Прима Ю.І. | [10 empty] | 2018-05-01
|  | Підрозділу, відповідального за облік газу за маршрутом | [8 empty] | прізвище | [5 empty] | підпис |  |  |  | дата

## додаток
Додаток до Паспорту фізико-хімічних показників природного газу. Маршрут №27
Область | ГРС, прямий споживач | Cередньозважене значення вищої теплоти згоряння
|  | ккал/м³ | МДж/м³ | кВт*год./м³
Маршрут №27 |  | 9109.1527 | 38.1382 | 10.5939
Київська | ГРС АГНКС Бровари | 9111.9233 | 38.1498 | 10.5972
Київська | ГРС Бориспіль | 9104.1847 | 38.1174 | 10.5882
Київська | ГРС Дударків | 9104.0653 | 38.1169 | 10.588
Київська | ГРС Плоске | 9104.7818 | 38.1199 | 10.5889
Київська | ГРС Русанів | 9105.2117 | 38.1217 | 10.5894
Київська | ГРС ТЕЦ-6 | 9109.4154 | 38.1393 | 10.5943
Київська | ГРС Требухів | 9105.0207 | 38.1209 | 10.5891
Київська | ГРС-4, АГНКС-3 м.Київ | 9110.5619 | 38.1441 | 10.5956
Київська | ГРС-4, ТЕЦ-4 | 9109.2244 | 38.1385 | 10.594
Київська | ГРС-4, місто | 9109.3199 | 38.1389 | 10.5941
Головний інженер Боярського ЛВУМГ |  | Табак С.М. |  |  | 2018-05-01
Підрозділу підприємства, якому підпорядкована лабораторія |  | прізвище |  | підпис | дата
Завідувач ВХАЛ |  | Клименко І.А. |  |  | 2018-05-01
Лабораторія, де здійснювалось вимірювання газу |  | прізвище |  | підпис | дата
Начальник служби ГВ і М |  | Прима Ю.І. |  |  | 2018-05-01
Підрозділу, відповідального за облік газу за маршрутом |  | прізвище |  | підпис | дата