## паспорт
ПАТ "УКРТРАНСГАЗ" | [5 empty] | ПАСПОРТ ФІЗИКО-ХІМІЧНИХ ПОКАЗНИКІВ ПРИРОДНОГО ГАЗУ №28 | [18 empty] | Маршрут №28
УМГ "КИЇВТРАНСГАЗ" | [5 empty] | переданого Боярським ЛВУМГ та прийнятого ПАТ "Київоблгаз", ПАТ "Київгаз"
Боярське ЛВУМГ
Вимірювальна хіміко-аналітична лабораторія
по газопроводу "Тула-Шостка-Київ" (ТШК)
Свідоцтво № 70А-43-14 чинне до 23.07.2019 р. | [20 empty] | за період з 01.04.2018р. по 30.04.2018р.
Число місяця | Компонентний склад, % мол. | [11 empty] | Фізико-хімічні показники газу обчислені на основі компонентного складу, 101,325 кПа | [9 empty] | Температура точки роси вологи (Р = 3.92 МПа), °С | Температура точки роси вуглеводнів, °С | Масова концентрація сірководню, г/м3 | Масова концентрація меркаптанової сірки, г/м3 | Маса механічних домішок, г/м3
[13 empty] | Густина абсолютна, кг/м3,при 20 ºС, | Температура вимірювання/згоряння при 20/25°С
| метан, С1 | етан, С2 | пропан, С3 | ізо-бутан, і-С4 | н-бутан, н-С4 | нео-пентан, нео-С5 | ізо-пентан, і-С5 | н-пентан, н-С5 | гексани та вищі, С6+ | кисень, О2 | азот, N2 | діоксид вуглецю, CО2 |  | Теплота згоряння нижча |  |  | Теплота згоряння вища |  |  | Число Воббе вище
[14 empty] | ккал/м3 | МДж/м3 | кВт⋅год/м3 | ккал/м3 | МДж/м3 | кВт⋅год/м3 | ккал/м3 | МДж/м3 | кВт⋅год/м3
1 | [13 empty] | 8201.9682 | 34.34 | 9.5389 | 9088.0865 | 38.05 | 10.5694 | 11521.9262 | 48.24 | 13.4
2 | [13 empty] | 8201.9682 | 34.34 | 9.5389 | 9088.0865 | 38.05 | 10.5694 | 11521.9262 | 48.24 | 13.4
3 | 89.935 | 4.847 | 1.079 | 0.119 | 0.179 | 0.004 | 0.048 | 0.04 | 0.077 | 0.006 | 1.542 | 2.124 | 0.7513 | 8225.8528 | 34.44 | 9.5667 | 9114.3595 | 38.16 | 10.6 | 11538.6454 | 48.31 | 13.4194
4 | [13 empty] | 8225.8528 | 34.44 | 9.5667 | 9114.3595 | 38.16 | 10.6 | 11538.6454 | 48.31 | 13.4194
5 | [13 empty] | 8225.8528 | 34.44 | 9.5667 | 9114.3595 | 38.16 | 10.6 | 11538.6454 | 48.31 | 13.4194
6 | [13 empty] | 8225.8528 | 34.44 | 9.5667 | 9114.3595 | 38.16 | 10.6 | 11538.6454 | 48.31 | 13.4194
7 | [13 empty] | 8225.8528 | 34.44 | 9.5667 | 9114.3595 | 38.16 | 10.6 | 11538.6454 | 48.31 | 13.4194
8 | [13 empty] | 8225.8528 | 34.44 | 9.5667 | 9114.3595 | 38.16 | 10.6 | 11538.6454 | 48.31 | 13.4194
9 | [13 empty] | 8225.8528 | 34.44 | 9.5667 | 9114.3595 | 38.16 | 10.6 | 11538.6454 | 48.31 | 13.4194
10 | [13 empty] | 8225.8528 | 34.44 | 9.5667 | 9114.3595 | 38.16 | 10.6 | 11538.6454 | 48.31 | 13.4194
11 | 89.495 | 5.015 | 1.055 | 0.12 | 0.188 | 0.004 | 0.049 | 0.041 | 0.076 | 0.013 | 1.582 | 2.362 | 0.7569 | 8197.1913 | 34.32 | 9.5333 | 9078.5327 | 38.01 | 10.5583 | 11452.6609 | 47.95 | 13.3194 | -14.2 | -12.8
12 | [13 empty] | 8197.1913 | 34.32 | 9.5333 | 9078.5327 | 38.01 | 10.5583 | 11452.6609 | 47.95 | 13.3194
13 | [13 empty] | 8197.1913 | 34.32 | 9.5333 | 9078.5327 | 38.01 | 10.5583 | 11452.6609 | 47.95 | 13.3194
14 | [13 empty] | 8197.1913 | 34.32 | 9.5333 | 9078.5327 | 38.01 | 10.5583 | 11452.6609 | 47.95 | 13.3194
15 | [13 empty] | 8197.1913 | 34.32 | 9.5333 | 9078.5327 | 38.01 | 10.5583 | 11452.6609 | 47.95 | 13.3194
16 | [13 empty] | 8197.1913 | 34.32 | 9.5333 | 9078.5327 | 38.01 | 10.5583 | 11452.6609 | 47.95 | 13.3194
17 | [13 empty] | 8197.1913 | 34.32 | 9.5333 | 9078.5327 | 38.01 | 10.5583 | 11452.6609 | 47.95 | 13.3194
18 | 89.441 | 5.058 | 1.142 | 0.131 | 0.212 | 0.004 | 0.054 | 0.046 | 0.077 | 0.008 | 1.486 | 2.341 | 0.7567 | 8247.3489 | 34.53 | 9.5917 | 9133.4672 | 38.24 | 10.6222 | 11524.3147 | 48.25 | 13.4028
19 | [13 empty] | 8247.3489 | 34.53 | 9.5917 | 9133.4672 | 38.24 | 10.6222 | 11524.3147 | 48.25 | 13.4028
20 | [13 empty] | 8247.3489 | 34.53 | 9.5917 | 9133.4672 | 38.24 | 10.6222 | 11524.3147 | 48.25 | 13.4028
21 | [13 empty] | 8247.3489 | 34.53 | 9.5917 | 9133.4672 | 38.24 | 10.6222 | 11524.3147 | 48.25 | 13.4028
22 | [13 empty] | 8247.3489 | 34.53 | 9.5917 | 9133.4672 | 38.24 | 10.6222 | 11524.3147 | 48.25 | 13.4028
23 | [13 empty] | 8247.3489 | 34.53 | 9.5917 | 9133.4672 | 38.24 | 10.6222 | 11524.3147 | 48.25 | 13.4028
24 | 89.267 | 5.074 | 1.111 | 0.122 | 0.181 | 0.004 | 0.05 | 0.042 | 0.073 | 0.02 | 1.69 | 2.367 | 0.7568 | 8213.9105 | 34.39 | 9.5528 | 9097.6403 | 38.09 | 10.5806 | 11478.934 | 48.06 | 13.35 |  |  | менше 0,006 | менше 0,02 | відсутні
25 | [13 empty] | 8213.9105 | 34.39 | 9.5528 | 9097.6403 | 38.09 | 10.5806 | 11478.934 | 48.06 | 13.35
26 | 89.35 | 5.088 | 1.077 | 0.118 | 0.183 | 0.004 | 0.048 | 0.043 | 0.07 | 0.014 | 1.652 | 2.354 | 0.756 | 8213.9105 | 34.39 | 9.5528 | 9097.6403 | 38.09 | 10.5806 | 11483.7109 | 48.08 | 13.3556
27 | [13 empty] | 8213.9105 | 34.39 | 9.5528 | 9097.6403 | 38.09 | 10.5806 | 11483.7109 | 48.08 | 13.3556
28 | [13 empty] | 8213.9105 | 34.39 | 9.5528 | 9097.6403 | 38.09 | 10.5806 | 11483.7109 | 48.08 | 13.3556
29 | [13 empty] | 8213.9105 | 34.39 | 9.5528 | 9097.6403 | 38.09 | 10.5806 | 11483.7109 | 48.08 | 13.3556
30 | [13 empty] | 8213.9105 | 34.39 | 9.5528 | 9097.6403 | 38.09 | 10.5806 | 11483.7109 | 48.08 | 13.3556
31
Рівень одоризації відповідає вимогам чинних нормативних документів | [13 empty] | 8218.0903 | 34.4075 | 9.5576 | 9103.9697 | 38.1165 | 10.5879
Середньозважене значення теплоти згоряння:
| Головний інженер Боярського ЛВУМГ | [8 empty] | Табак С.М. | [10 empty] | 2018-05-01
|  | Підрозділу підприємства, якому підпорядкована лабораторія | [8 empty] | прізвище | [5 empty] | підпис |  |  |  | дата
| Завідувач ВХАЛ | [8 empty] | Клименко І.А. | [10 empty] | 2018-05-01
|  | Лабораторія, де здійснювалось вимірювання газу | [8 empty] | прізвище | [5 empty] | підпис |  |  |  | дата
| Начальник служби ГВ і М | [8 empty] | Прима Ю.І. | [10 empty] | 2018-05-01
|  | Підрозділу, відповідального за облік газу за маршрутом | [8 empty] | прізвище | [5 empty] | підпис |  |  |  | дата

## додаток
Додаток до Паспорту фізико-хімічних показників природного газу. Маршрут №28
Область | ГРС, прямий споживач | Cередньозважене значення вищої теплоти згоряння
|  | ккал/м³ | МДж/м³ | кВт*год./м³
Маршрут №28 |  | 9103.9697 | 38.1165 | 10.5879
Київська | ГРС-5, Гостомель | 9104.1847 | 38.1174 | 10.5882
Київська | ГРС-5, місто | 9105.9283 | 38.1247 | 10.5902
Київська | ГРС-9, Вишгород | 9102.8472 | 38.1118 | 10.5866
Київська | ГРС-9, ГРС-6 | 9102.8711 | 38.1119 | 10.5866
Київська | ГРС-9, місто | 0 | 0 | 0
Головний інженер Боярського ЛВУМГ |  | Табак С.М. |  |  | 2018-05-01
Підрозділу підприємства, якому підпорядкована лабораторія |  | прізвище |  | підпис | дата
Завідувач ВХАЛ |  | Клименко І.А. |  |  | 2018-05-01
Лабораторія, де здійснювалось вимірювання газу |  | прізвище |  | підпис | дата
Начальник служби ГВ і М |  | Прима Ю.І. |  |  | 2018-05-01
Підрозділу, відповідального за облік газу за маршрутом |  | прізвище |  | підпис | дата