## паспорт
ПАТ "УКРТРАНСГАЗ" | [5 empty] | ПАСПОРТ ФІЗИКО-ХІМІЧНИХ ПОКАЗНИКІВ ПРИРОДНОГО ГАЗУ № 42 | [18 empty] | Маршрут №42
УМГ "КИЇВТРАНСГАЗ" | [5 empty] | переданого Яготинським ЛВУМГ та прийнятого ПАТ "Київоблгаз"
Яготинське ЛВУМГ
Вимірювальна хіміко-аналітична лабораторія
по газопроводу "Єфремівка-Диканька-Київ" (ЄДК)
Свідоцтво № 70А-100-15 чинне до 31.12.2018р. | [20 empty] | за період з 01.04.2018р. по 30.04.2018р.
Число місяця | Компонентний склад, % мол. | [11 empty] | Фізико-хімічні показники газу обчислені на основі компонентного складу, 101,325 кПа | [9 empty] | Температура точки роси вологи (Р = 3.92 МПа), °С | Температура точки роси вуглеводнів, °С | Масова концентрація сірководню, г/м3 | Масова концентрація меркаптанової сірки, г/м3 | Маса механічних домішок, г/м3
[13 empty] | Густина абсолютна, кг/м3,при 20 ºС, | Температура вимірювання/згоряння при 20/25°С
| метан, С1 | етан, С2 | пропан, С3 | ізо-бутан, і-С4 | н-бутан, н-С4 | нео-пентан, нео-С5 | ізо-пентан, і-С5 | н-пентан, н-С5 | гексани та вищі, С6+ | кисень, О2 | азот, N2 | діоксид вуглецю, CО2 |  | Теплота згоряння нижча |  |  | Теплота згоряння вища |  |  | Число Воббе вище
[14 empty] | ккал/м3 | МДж/м3 | кВт⋅год/м3 | ккал/м3 | МДж/м3 | кВт⋅год/м3 | ккал/м3 | МДж/м3 | кВт⋅год/м3
1 | [13 empty] | 8145.6245 | 34.1041 | 9.4734 | 9020.6125 | 37.7675 | 10.491 | 11428.6808 | 47.8496 | 13.2916
2 | 90.2529 | 4.5427 | 0.8726 | 0.0983 | 0.1417 | 0.0011 | 0.0367 | 0.0278 | 0.0425 | 0.0056 | 1.2907 | 2.6874 | 0.7499 | 8132.8701 | 34.0507 | 9.4585 | 9006.7834 | 37.7096 | 10.4749 | 11414.3023 | 47.7894 | 13.2748
3 | [13 empty] | 8132.8701 | 34.0507 | 9.4585 | 9006.7834 | 37.7096 | 10.4749 | 11414.3023 | 47.7894 | 13.2748
4 | [13 empty] | 8132.8701 | 34.0507 | 9.4585 | 9006.7834 | 37.7096 | 10.4749 | 11414.3023 | 47.7894 | 13.2748 |  |  |  |  | відсутні
5 | [13 empty] | 8132.8701 | 34.0507 | 9.4585 | 9006.7834 | 37.7096 | 10.4749 | 11414.3023 | 47.7894 | 13.2748
6 | [13 empty] | 8132.8701 | 34.0507 | 9.4585 | 9006.7834 | 37.7096 | 10.4749 | 11414.3023 | 47.7894 | 13.2748
7 | [13 empty] | 8132.8701 | 34.0507 | 9.4585 | 9006.7834 | 37.7096 | 10.4749 | 11414.3023 | 47.7894 | 13.2748
8 | [13 empty] | 8132.8701 | 34.0507 | 9.4585 | 9006.7834 | 37.7096 | 10.4749 | 11414.3023 | 47.7894 | 13.2748
9 | [13 empty] | 8132.8701 | 34.0507 | 9.4585 | 9006.7834 | 37.7096 | 10.4749 | 11414.3023 | 47.7894 | 13.2748
10 | 89.8545 | 4.7185 | 0.8987 | 0.0984 | 0.1469 | 0.0008 | 0.0392 | 0.0297 | 0.0486 | 0.003 | 1.3014 | 2.8604 | 0.7537 | 8136.5961 | 34.0663 | 9.4629 | 9010.2227 | 37.724 | 10.4789 | 11390.0833 | 47.688 | 13.2467
11 | [13 empty] | 8136.5961 | 34.0663 | 9.4629 | 9010.2227 | 37.724 | 10.4789 | 11390.0833 | 47.688 | 13.2467 |  |  | менше 0,006 | менше 0,02
12 | [13 empty] | 8136.5961 | 34.0663 | 9.4629 | 9010.2227 | 37.724 | 10.4789 | 11390.0833 | 47.688 | 13.2467
13 | [13 empty] | 8136.5961 | 34.0663 | 9.4629 | 9010.2227 | 37.724 | 10.4789 | 11390.0833 | 47.688 | 13.2467
14 | [13 empty] | 8136.5961 | 34.0663 | 9.4629 | 9010.2227 | 37.724 | 10.4789 | 11390.0833 | 47.688 | 13.2467
15 | [13 empty] | 8136.5961 | 34.0663 | 9.4629 | 9010.2227 | 37.724 | 10.4789 | 11390.0833 | 47.688 | 13.2467
16 | 89.9046 | 4.6508 | 1.053 | 0.1166 | 0.1805 | 0.0008 | 0.0487 | 0.0377 | 0.049 | 0.0035 | 1.2496 | 2.7052 | 0.7544 | 8182.0485 | 34.2566 | 9.5157 | 9059.5205 | 37.9304 | 10.5362 | 11447.1913 | 47.9271 | 13.3131
17 | [13 empty] | 8182.0485 | 34.2566 | 9.5157 | 9059.5205 | 37.9304 | 10.5362 | 11447.1913 | 47.9271 | 13.3131
18 | [13 empty] | 8182.0485 | 34.2566 | 9.5157 | 9059.5205 | 37.9304 | 10.5362 | 11447.1913 | 47.9271 | 13.3131
19 | [13 empty] | 8182.0485 | 34.2566 | 9.5157 | 9059.5205 | 37.9304 | 10.5362 | 11447.1913 | 47.9271 | 13.3131
20 | [13 empty] | 8182.0485 | 34.2566 | 9.5157 | 9059.5205 | 37.9304 | 10.5362 | 11447.1913 | 47.9271 | 13.3131
21 | [13 empty] | 8182.0485 | 34.2566 | 9.5157 | 9059.5205 | 37.9304 | 10.5362 | 11447.1913 | 47.9271 | 13.3131
22 | [13 empty] | 8182.0485 | 34.2566 | 9.5157 | 9059.5205 | 37.9304 | 10.5362 | 11447.1913 | 47.9271 | 13.3131
23 | 89.1903 | 5.0851 | 0.9824 | 0.1059 | 0.1624 | 0.0012 | 0.045 | 0.0349 | 0.05 | 0.0028 | 1.3786 | 2.9613 | 0.7591 | 8163.2513 | 34.1779 | 9.4939 | 9038.2155 | 37.8412 | 10.5114 | 11384.6615 | 47.6653 | 13.2404 | -10.5 | -11.9
24 | [13 empty] | 8163.2513 | 34.1779 | 9.4939 | 9038.2155 | 37.8412 | 10.5114 | 11384.6615 | 47.6653 | 13.2404
25 | [13 empty] | 8163.2513 | 34.1779 | 9.4939 | 9038.2155 | 37.8412 | 10.5114 | 11384.6615 | 47.6653 | 13.2404
26 | 89.2604 | 5.0684 | 0.9824 | 0.1062 | 0.1617 | 0.001 | 0.0438 | 0.0341 | 0.0535 | 0.0028 | 1.3852 | 2.9004 | 0.7584 | 8167.0012 | 34.1936 | 9.4982 | 9042.3953 | 37.8587 | 10.5163 | 11395.4334 | 47.7104 | 13.2529
27 | [13 empty] | 8167.0012 | 34.1936 | 9.4982 | 9042.3953 | 37.8587 | 10.5163 | 11395.4334 | 47.7104 | 13.2529
28 | [13 empty] | 8167.0012 | 34.1936 | 9.4982 | 9042.3953 | 37.8587 | 10.5163 | 11395.4334 | 47.7104 | 13.2529
29 | [13 empty] | 8167.0012 | 34.1936 | 9.4982 | 9042.3953 | 37.8587 | 10.5163 | 11395.4334 | 47.7104 | 13.2529
30 | 89.3797 | 4.9441 | 1.0287 | 0.1097 | 0.1671 | 0.0014 | 0.0444 | 0.0342 | 0.0458 | 0.004 | 1.41 | 2.8311 | 0.7575 | 8167.9327 | 34.1975 | 9.4993 | 9043.5179 | 37.8634 | 10.5176 | 11403.6975 | 47.745 | 13.2625
31
Рівень одоризації відповідає вимогам чинних нормативних документів | [13 empty] | 8146.7231 | 34.1087 | 9.4746 | 9021.4246 | 37.7709 | 10.4919
Середньозважене значення теплоти згоряння:
| Головний інженер Яготинського ЛВУМГ | [8 empty] | Приймак М.А. | [10 empty] | 2018-05-01
|  | Підрозділу підприємства, якому підпорядкована лабораторія | [8 empty] | прізвище | [5 empty] | підпис |  |  |  | дата
| Завідувач ВХАЛ | [8 empty] | Бугера Т.О. | [10 empty] | 2018-05-01
|  | Лабораторія, де здійснювалось вимірювання газу | [8 empty] | прізвище | [5 empty] | підпис |  |  |  | дата
| Начальник служби ГВ і М | [8 empty] | Калитюк О.А. | [10 empty] | 2018-05-01
|  | Підрозділу, відповідального за облік газу за маршрутом | [8 empty] | прізвище | [5 empty] | підпис |  |  |  | дата

## додаток
Додаток до Паспорту фізико-хімічних показників природного газу. Маршрут №42
Область | ГРС, прямий споживач | Cередньозважене значення вищої теплоти згоряння
|  | ккал/м³ | МДж/м³ | кВт*год./м³
Маршрут №42 |  | 9021.4246 | 37.7709 | 10.4919
Київська | Згурівка (Київська обл.) | 9022.0934 | 37.7737 | 10.4927
Київська | Сотниківка | 9021.5679 | 37.7715 | 10.4921
Київська | Сулимівка (Київська обл.) | 9020.3737 | 37.7665 | 10.4907
Головний інженер Яготинського ЛВУМГ |  | Приймак М.А. |  |  | 2018-05-01
Підрозділу підприємства, якому підпорядкована лабораторія |  | прізвище |  | підпис | дата
Завідувач ВХАЛ |  | Бугера Т.О. |  |  | 2018-05-01
Лабораторія, де здійснювалось вимірювання газу |  | прізвище |  | підпис | дата
Начальник служби ГВ і М |  | Калитюк О.А. |  |  | 2018-05-01
Підрозділу, відповідального за облік газу за маршрутом |  | прізвище |  | підпис | дата