## паспорт
ПАТ "УКРТРАНСГАЗ" | [5 empty] | ПАСПОРТ ФІЗИКО-ХІМІЧНИХ ПОКАЗНИКІВ ПРИРОДНОГО ГАЗУ №43 | [18 empty] | Маршрут №43
УМГ "КИЇВТРАНСГАЗ" | [5 empty] | переданого Яготинським ЛВУМГ та прийнятого ПАТ "Київоблгаз"
Яготинське ЛВУМГ
Вимірювальна хіміко-аналітична лабораторія
по газопроводу "Шебелинка-Диканька-Київ"
Свідоцтво № 70А-100-15 чинне до 31.12.2018р. | [20 empty] | за період з 01.04.2018р. по 30.04.2018р.
Число місяця | Компонентний склад, % мол. | [11 empty] | Фізико-хімічні показники газу обчислені на основі компонентного складу, 101,325 кПа | [9 empty] | Температура точки роси вологи (Р = 3.92 МПа), °С | Температура точки роси вуглеводнів, °С | Масова концентрація сірководню, г/м3 | Масова концентрація меркаптанової сірки, г/м3 | Маса механічних домішок, г/м3
[13 empty] | Густина абсолютна, кг/м3,при 20 ºС, | Температура вимірювання/згоряння при 20/25°С
| метан, С1 | етан, С2 | пропан, С3 | ізо-бутан, і-С4 | н-бутан, н-С4 | нео-пентан, нео-С5 | ізо-пентан, і-С5 | н-пентан, н-С5 | гексани та вищі, С6+ | кисень, О2 | азот, N2 | діоксид вуглецю, CО2 |  | Теплота згоряння нижча |  |  | Теплота згоряння вища |  |  | Число Воббе вище
[14 empty] | ккал/м3 | МДж/м3 | кВт⋅год/м3 | ккал/м3 | МДж/м3 | кВт⋅год/м3 | ккал/м3 | МДж/м3 | кВт⋅год/м3
1 | [13 empty] | 8226.5932 | 34.4431 | 9.5675 | 9109.8692 | 38.1412 | 10.5948 | 11615.1478 | 48.6303 | 13.5084
2 | 90.7791 | 4.4578 | 1.0227 | 0.116 | 0.1707 | 0.001 | 0.0448 | 0.0349 | 0.0499 | 0.0036 | 1.4744 | 1.8453 | 0.7437 | 8213.3612 | 34.3877 | 9.5521 | 9095.0369 | 38.0791 | 10.5775 | 11574.6395 | 48.4607 | 13.4613 | -13.1 | -14.1
3 | [13 empty] | 8213.3612 | 34.3877 | 9.5521 | 9095.0369 | 38.0791 | 10.5775 | 11574.6395 | 48.4607 | 13.4613
4 | [13 empty] | 8213.3612 | 34.3877 | 9.5521 | 9095.0369 | 38.0791 | 10.5775 | 11574.6395 | 48.4607 | 13.4613 |  |  |  |  | відсутні
5 | [13 empty] | 8213.3612 | 34.3877 | 9.5521 | 9095.0369 | 38.0791 | 10.5775 | 11574.6395 | 48.4607 | 13.4613
6 | [13 empty] | 8213.3612 | 34.3877 | 9.5521 | 9095.0369 | 38.0791 | 10.5775 | 11574.6395 | 48.4607 | 13.4613
7 | [13 empty] | 8213.3612 | 34.3877 | 9.5521 | 9095.0369 | 38.0791 | 10.5775 | 11574.6395 | 48.4607 | 13.4613
8 | [13 empty] | 8213.3612 | 34.3877 | 9.5521 | 9095.0369 | 38.0791 | 10.5775 | 11574.6395 | 48.4607 | 13.4613
9 | [13 empty] | 8213.3612 | 34.3877 | 9.5521 | 9095.0369 | 38.0791 | 10.5775 | 11574.6395 | 48.4607 | 13.4613
10 | 89.9361 | 4.8534 | 1.1164 | 0.1233 | 0.1919 | 0.0008 | 0.0506 | 0.0395 | 0.0519 | 0.0034 | 1.6517 | 1.9809 | 0.7504 | 8233.257 | 34.471 | 9.5753 | 9115.3388 | 38.1641 | 10.6011 | 11548.6531 | 48.3519 | 13.4311 | -9 | -11.4 | менше 0,006 | менше 0,02
11 | [13 empty] | 8233.257 | 34.471 | 9.5753 | 9115.3388 | 38.1641 | 10.6011 | 11548.6531 | 48.3519 | 13.4311
12 | [13 empty] | 8233.257 | 34.471 | 9.5753 | 9115.3388 | 38.1641 | 10.6011 | 11548.6531 | 48.3519 | 13.4311
13 | [13 empty] | 8233.257 | 34.471 | 9.5753 | 9115.3388 | 38.1641 | 10.6011 | 11548.6531 | 48.3519 | 13.4311
14 | [13 empty] | 8233.257 | 34.471 | 9.5753 | 9115.3388 | 38.1641 | 10.6011 | 11548.6531 | 48.3519 | 13.4311
15 | [13 empty] | 8233.257 | 34.471 | 9.5753 | 9115.3388 | 38.1641 | 10.6011 | 11548.6531 | 48.3519 | 13.4311
16 | 90.0311 | 4.6821 | 1.2089 | 0.1377 | 0.2191 | 0.0014 | 0.0565 | 0.0464 | 0.0591 | 0.0035 | 1.571 | 1.9833 | 0.7513 | 8253.4873 | 34.5557 | 9.5988 | 9137.2888 | 38.256 | 10.6267 | 11569.0027 | 48.4371 | 13.4548
17 | [13 empty] | 8253.4873 | 34.5557 | 9.5988 | 9137.2888 | 38.256 | 10.6267 | 11569.0027 | 48.4371 | 13.4548
18 | [13 empty] | 8253.4873 | 34.5557 | 9.5988 | 9137.2888 | 38.256 | 10.6267 | 11569.0027 | 48.4371 | 13.4548
19 | [13 empty] | 8253.4873 | 34.5557 | 9.5988 | 9137.2888 | 38.256 | 10.6267 | 11569.0027 | 48.4371 | 13.4548
20 | [13 empty] | 8253.4873 | 34.5557 | 9.5988 | 9137.2888 | 38.256 | 10.6267 | 11569.0027 | 48.4371 | 13.4548
21 | [13 empty] | 8253.4873 | 34.5557 | 9.5988 | 9137.2888 | 38.256 | 10.6267 | 11569.0027 | 48.4371 | 13.4548
22 | [13 empty] | 8253.4873 | 34.5557 | 9.5988 | 9137.2888 | 38.256 | 10.6267 | 11569.0027 | 48.4371 | 13.4548
23 | 89.7323 | 4.9808 | 1.1276 | 0.125 | 0.1949 | 0.001 | 0.0521 | 0.0418 | 0.0634 | 0.0035 | 1.701 | 1.9766 | 0.752 | 8244.4111 | 34.5177 | 9.5883 | 9127.1617 | 38.2136 | 10.6149 | 11551.3759 | 48.3633 | 13.4343 | -11.8 | -13.2
24 | [13 empty] | 8244.4111 | 34.5177 | 9.5883 | 9127.1617 | 38.2136 | 10.6149 | 11551.3759 | 48.3633 | 13.4343
25 | [13 empty] | 8244.4111 | 34.5177 | 9.5883 | 9127.1617 | 38.2136 | 10.6149 | 11551.3759 | 48.3633 | 13.4343
26 | 90.4061 | 4.6262 | 1.073 | 0.1237 | 0.1924 | 0.001 | 0.0503 | 0.0402 | 0.056 | 0.0043 | 1.701 | 1.7258 | 0.7459 | 8231.4896 | 34.4636 | 9.5732 | 9114.1207 | 38.159 | 10.5997 | 11581.2555 | 48.4884 | 13.469
27 | [13 empty] | 8231.4896 | 34.4636 | 9.5732 | 9114.1207 | 38.159 | 10.5997 | 11581.2555 | 48.4884 | 13.469
28 | [13 empty] | 8231.4896 | 34.4636 | 9.5732 | 9114.1207 | 38.159 | 10.5997 | 11581.2555 | 48.4884 | 13.469
29 | [13 empty] | 8231.4896 | 34.4636 | 9.5732 | 9114.1207 | 38.159 | 10.5997 | 11581.2555 | 48.4884 | 13.469
30 | 90.9878 | 4.2837 | 1.0252 | 0.1176 | 0.1824 | 0.0011 | 0.0484 | 0.0391 | 0.0616 | 0.0052 | 1.6628 | 1.5851 | 0.7414 | 8216.3228 | 34.4001 | 9.5556 | 9098.4046 | 38.0932 | 10.5814 | 11597.0433 | 48.5545 | 13.4874
31
Рівень одоризації відповідає вимогам чинних нормативних документів | [13 empty] | 8226.7843 | 34.4439 | 9.5678 | 9109.1049 | 38.138 | 10.5939
Середньозважене значення теплоти згоряння:
| Головний інженер Яготинського ЛВУМГ | [8 empty] | Приймак М.А. | [10 empty] | 2018-05-01
|  | Підрозділу підприємства, якому підпорядкована лабораторія | [8 empty] | прізвище | [5 empty] | підпис |  |  |  | дата
| Завідувач ВХАЛ | [8 empty] | Бугера Т.О. | [10 empty] | 2018-05-01
|  | Лабораторія, де здійснювалось вимірювання газу | [8 empty] | прізвище | [5 empty] | підпис |  |  |  | дата
| Начальник служби ГВ і М | [8 empty] | Калитюк О.А. | [10 empty] | 2018-05-01
|  | Підрозділу, відповідального за облік газу за маршрутом | [8 empty] | прізвище | [5 empty] | підпис |  |  |  | дата

## додаток
Додаток до Паспорту фізико-хімічних показників природного газу. Маршрут №43
Область | ГРС, прямий споживач | Cередньозважене значення вищої теплоти згоряння
|  | ккал/м³ | МДж/м³ | кВт*год./м³
Маршрут №43 |  | 9109.1049 | 38.138 | 10.5939
Київська | Іванків (Ягот.) | 9108.5317 | 38.1356 | 10.5932
Київська | АГНКС Бориспіль | 9116.9868 | 38.171 | 10.6031
Київська | Баришівка | 9109.0333 | 38.1377 | 10.5938
Київська | Березань | 9110.6335 | 38.1444 | 10.5957
Київська | Кучаків | 9109.1288 | 38.1381 | 10.5939
Київська | Лукаші (н) | 9108.1734 | 38.1341 | 10.5928
Київська | Мартусівка | 9108.7228 | 38.1364 | 10.5934
Київська | Морозівка | 9109.1766 | 38.1383 | 10.594
Київська | Нечипорівка (Київська обл.) | 9108.1257 | 38.1339 | 10.5928
Київська | Семенівка | 9109.0333 | 38.1377 | 10.5938
Київська | Старинська | 9110.0842 | 38.1421 | 10.595
Київська | Стріла | 9099.6944 | 38.0986 | 10.5829
Київська | Студеники/ Жовтневе (Ягот.) | 9108.5556 | 38.1357 | 10.5933
Київська | Яготин | 9109.9409 | 38.1415 | 10.5949
Головний інженер Яготинського ЛВУМГ |  | Приймак М.А. |  |  | 2018-05-01
Підрозділу підприємства, якому підпорядкована лабораторія |  | прізвище |  | підпис | дата
Завідувач ВХАЛ |  | Бугера Т.О. |  |  | 2018-05-01
Лабораторія, де здійснювалось вимірювання газу |  | прізвище |  | підпис | дата
Начальник служби ГВ і М |  | Калитюк О.А. |  |  | 2018-05-01
Підрозділу, відповідального за облік газу за маршрутом |  | прізвище |  | підпис | дата