## паспорт
ПАТ "УКРТРАНСГАЗ" | [5 empty] | ПАСПОРТ ФІЗИКО-ХІМІЧНИХ ПОКАЗНИКІВ ПРИРОДНОГО ГАЗУ №44 | [18 empty] | Маршрут №44
УМГ "КИЇВТРАНСГАЗ" | [5 empty] | переданого Яготинським ЛВУМГ та прийнятого ПАТ "Київоблгаз"
Яготинське ЛВУМГ
Вимірювальна хіміко-аналітична лабораторія
по газопроводу "Єфремівка-Диканька-Київ" (ЄДК)
Свідоцтво № 70А-100-15 чинне до 31.12.2018р. | [20 empty] | за період з 01.04.2018р. по 30.04.2018р.
Число місяця | Компонентний склад, % мол. | [11 empty] | Фізико-хімічні показники газу обчислені на основі компонентного складу, 101,325 кПа | [9 empty] | Температура точки роси вологи (Р = 3.92 МПа), °С | Температура точки роси вуглеводнів, °С | Масова концентрація сірководню, г/м3 | Масова концентрація меркаптанової сірки, г/м3 | Маса механічних домішок, г/м3
[13 empty] | Густина абсолютна, кг/м3,при 20 ºС, | Температура вимірювання/згоряння при 20/25°С
| метан, С1 | етан, С2 | пропан, С3 | ізо-бутан, і-С4 | н-бутан, н-С4 | нео-пентан, нео-С5 | ізо-пентан, і-С5 | н-пентан, н-С5 | гексани та вищі, С6+ | кисень, О2 | азот, N2 | діоксид вуглецю, CО2 |  | Теплота згоряння нижча |  |  | Теплота згоряння вища |  |  | Число Воббе вище
[14 empty] | ккал/м3 | МДж/м3 | кВт⋅год/м3 | ккал/м3 | МДж/м3 | кВт⋅год/м3 | ккал/м3 | МДж/м3 | кВт⋅год/м3
1 | [13 empty] | 8187.327 | 34.2787 | 9.5219 | 9066.6142 | 37.9601 | 10.5445 | 11530.9307 | 48.2777 | 13.4105
2 | 90.4259 | 4.5856 | 0.9517 | 0.1079 | 0.1579 | 0.0008 | 0.0395 | 0.0302 | 0.0453 | 0.0037 | 1.4074 | 2.2441 | 0.7472 | 8178.3941 | 34.2413 | 9.5115 | 9056.535 | 37.9179 | 10.5328 | 11498.6149 | 48.1424 | 13.3729
3 | [13 empty] | 8178.3941 | 34.2413 | 9.5115 | 9056.535 | 37.9179 | 10.5328 | 11498.6149 | 48.1424 | 13.3729
4 | [13 empty] | 8178.3941 | 34.2413 | 9.5115 | 9056.535 | 37.9179 | 10.5328 | 11498.6149 | 48.1424 | 13.3729 |  |  | менше 0,006 | менше 0,02 | відсутні
5 | [13 empty] | 8178.3941 | 34.2413 | 9.5115 | 9056.535 | 37.9179 | 10.5328 | 11498.6149 | 48.1424 | 13.3729
6 | [13 empty] | 8178.3941 | 34.2413 | 9.5115 | 9056.535 | 37.9179 | 10.5328 | 11498.6149 | 48.1424 | 13.3729
7 | [13 empty] | 8178.3941 | 34.2413 | 9.5115 | 9056.535 | 37.9179 | 10.5328 | 11498.6149 | 48.1424 | 13.3729
8 | [13 empty] | 8178.3941 | 34.2413 | 9.5115 | 9056.535 | 37.9179 | 10.5328 | 11498.6149 | 48.1424 | 13.3729
9 | [13 empty] | 8178.3941 | 34.2413 | 9.5115 | 9056.535 | 37.9179 | 10.5328 | 11498.6149 | 48.1424 | 13.3729
10 | 90.6266 | 4.403 | 0.9891 | 0.1107 | 0.166 | 0.0009 | 0.0421 | 0.0323 | 0.0413 | 0.0038 | 1.4724 | 2.1118 | 0.7455 | 8178.8718 | 34.2433 | 9.512 | 9057.2754 | 37.921 | 10.5336 | 11512.4201 | 48.2002 | 13.3889
11 | [13 empty] | 8178.8718 | 34.2433 | 9.512 | 9057.2754 | 37.921 | 10.5336 | 11512.4201 | 48.2002 | 13.3889
12 | [13 empty] | 8178.8718 | 34.2433 | 9.512 | 9057.2754 | 37.921 | 10.5336 | 11512.4201 | 48.2002 | 13.3889
13 | [13 empty] | 8178.8718 | 34.2433 | 9.512 | 9057.2754 | 37.921 | 10.5336 | 11512.4201 | 48.2002 | 13.3889
14 | [13 empty] | 8178.8718 | 34.2433 | 9.512 | 9057.2754 | 37.921 | 10.5336 | 11512.4201 | 48.2002 | 13.3889
15 | [13 empty] | 8178.8718 | 34.2433 | 9.512 | 9057.2754 | 37.921 | 10.5336 | 11512.4201 | 48.2002 | 13.3889
16 | 89.6008 | 4.9484 | 1.0666 | 0.1176 | 0.1798 | 0.0014 | 0.0474 | 0.0364 | 0.0474 | 0.0044 | 1.5938 | 2.3561 | 0.7539 | 8201.5861 | 34.3384 | 9.5384 | 9080.4673 | 38.0181 | 10.5606 | 11477.7875 | 48.0552 | 13.3487 | -12.1 | -9.7
17 | [13 empty] | 8201.5861 | 34.3384 | 9.5384 | 9080.4673 | 38.0181 | 10.5606 | 11477.7875 | 48.0552 | 13.3487
18 | [13 empty] | 8201.5861 | 34.3384 | 9.5384 | 9080.4673 | 38.0181 | 10.5606 | 11477.7875 | 48.0552 | 13.3487
19 | [13 empty] | 8201.5861 | 34.3384 | 9.5384 | 9080.4673 | 38.0181 | 10.5606 | 11477.7875 | 48.0552 | 13.3487
20 | [13 empty] | 8201.5861 | 34.3384 | 9.5384 | 9080.4673 | 38.0181 | 10.5606 | 11477.7875 | 48.0552 | 13.3487
21 | [13 empty] | 8201.5861 | 34.3384 | 9.5384 | 9080.4673 | 38.0181 | 10.5606 | 11477.7875 | 48.0552 | 13.3487
22 | [13 empty] | 8201.5861 | 34.3384 | 9.5384 | 9080.4673 | 38.0181 | 10.5606 | 11477.7875 | 48.0552 | 13.3487
23 | 89.4619 | 4.9852 | 1.1282 | 0.1278 | 0.2016 | 0.0013 | 0.0528 | 0.0414 | 0.0564 | 0.0036 | 1.5998 | 2.34 | 0.7557 | 8223.6554 | 34.4308 | 9.5641 | 9104.1369 | 38.1172 | 10.5881 | 11493.623 | 48.1215 | 13.3671
24 | [13 empty] | 8223.6554 | 34.4308 | 9.5641 | 9104.1369 | 38.1172 | 10.5881 | 11493.623 | 48.1215 | 13.3671
25 | [13 empty] | 8223.6554 | 34.4308 | 9.5641 | 9104.1369 | 38.1172 | 10.5881 | 11493.623 | 48.1215 | 13.3671
26 | 89.4401 | 5.0058 | 1.1445 | 0.1302 | 0.204 | 0.0013 | 0.0519 | 0.042 | 0.0631 | 0.0033 | 1.559 | 2.3548 | 0.7563 | 8231.9434 | 34.4655 | 9.5738 | 9113.0937 | 38.1547 | 10.5985 | 11500.7167 | 48.1512 | 13.3753
27 | [13 empty] | 8231.9434 | 34.4655 | 9.5738 | 9113.0937 | 38.1547 | 10.5985 | 11500.7167 | 48.1512 | 13.3753
28 | [13 empty] | 8231.9434 | 34.4655 | 9.5738 | 9113.0937 | 38.1547 | 10.5985 | 11500.7167 | 48.1512 | 13.3753
29 | [13 empty] | 8231.9434 | 34.4655 | 9.5738 | 9113.0937 | 38.1547 | 10.5985 | 11500.7167 | 48.1512 | 13.3753
30 | 89.5497 | 4.9871 | 1.08 | 0.1202 | 0.1874 | 0.0013 | 0.0487 | 0.0391 | 0.0577 | 0.0044 | 1.609 | 2.3155 | 0.7544 | 8213.7194 | 34.3892 | 9.5526 | 9093.5322 | 38.0728 | 10.5758 | 11490.0164 | 48.1064 | 13.3629
31
Рівень одоризації відповідає вимогам чинних нормативних документів | [13 empty] | 8188.8317 | 34.285 | 9.5236 | 9067.5696 | 37.9641 | 10.5456
Середньозважене значення теплоти згоряння:
| Головний інженер Яготинського ЛВУМГ | [8 empty] | Приймак М.А. | [10 empty] | 2018-05-01
|  | Підрозділу підприємства, якому підпорядкована лабораторія | [8 empty] | прізвище | [5 empty] | підпис |  |  |  | дата
| Завідувач ВХАЛ | [8 empty] | Бугера Т.О. | [10 empty] | 2018-05-01
|  | Лабораторія, де здійснювалось вимірювання газу | [8 empty] | прізвище | [5 empty] | підпис |  |  |  | дата
| Начальник служби ГВ і М | [8 empty] | Калитюк О.А. | [10 empty] | 2018-05-01
|  | Підрозділу, відповідального за облік газу за маршрутом | [8 empty] | прізвище | [5 empty] | підпис |  |  |  | дата

## додаток
Додаток до Паспорту фізико-хімічних показників природного газу. Маршрут №44
Область | ГРС, прямий споживач | Cередньозважене значення вищої теплоти згоряння
|  | ккал/м³ | МДж/м³ | кВт*год./м³
Маршрут №44 |  | 9067.5696 | 37.9641 | 10.5456
Київська | АГНКС Пер.-Хмельницький | 9076.9324 | 38.0033 | 10.5565
Київська | Дівички | 9067.1875 | 37.9625 | 10.5451
Київська | Пер.-Хмельницький | 9067.5457 | 37.964 | 10.5456
Київська | Помоклі | 9066.877 | 37.9612 | 10.5448
Київська | Соснова | 9066.9486 | 37.9615 | 10.5449
Київська | Хоцки (Київська обл.) | 9067.4741 | 37.9637 | 10.5455
Київська | Циблі | 9067.3069 | 37.963 | 10.5453
Головний інженер Яготинського ЛВУМГ |  | Приймак М.А. |  |  | .05.2018
Підрозділу підприємства, якому підпорядкована лабораторія |  | прізвище |  | підпис | дата
Завідувач ВХАЛ |  | Бугера Т.О. |  |  | .05.2018
Лабораторія, де здійснювалось вимірювання газу |  | прізвище |  | підпис | дата
Начальник служби ГВ і М |  | Калитюк О.А. |  |  | .05.2018
Підрозділу, відповідального за облік газу за маршрутом |  | прізвище |  | підпис | дата