## паспорт
ПАТ "УКРТРАНСГАЗ" | [5 empty] | ПАСПОРТ ФІЗИКО-ХІМІЧНИХ ПОКАЗНИКІВ ПРИРОДНОГО ГАЗУ №834 | [18 empty] | Маршрут №834
УМГ "ЧЕРКАСИТРАНСГАЗ" | [5 empty] | переданого Золотоніським ЛВУМГ та прийнятого ПАТ "Черкасигаз", ПАТ "Київоблгаз", ПрАТ "Миронівська птахофабрика", ТзОВ "ТПК Автогазінвест", ДП Укравтогаз РВУ "Харківавтогаз" (АГНКС-1 м.Черкаси, АГНКС м. Золотоноша)
Золотоніський п/м Золотоніське ЛВУМГ
Вимірювальна хіміко-аналітична лабораторія
по газопроводу "Уренгой-Помари-Ужгород" (УПУ)
Свідоцтво № РЯ-0073/17 чинне до 03.11.2022р. | [20 empty] | за період з 01.04.2018р. по 30.04.2018р.
Число місяця | Компонентний склад, % мол. | [11 empty] | Фізико-хімічні показники газу обчислені на основі компонентного складу, 101,325 кПа | [9 empty] | Температура точки роси вологи (Р = 3.92 МПа), °С | Температура точки роси вуглеводнів, °С | Масова концентрація сірководню, г/м3 | Масова концентрація меркаптанової сірки, г/м3 | Маса механічних домішок, г/м3
[13 empty] | Густина абсолютна, кг/м3,при 20 ºС, | Температура вимірювання/згоряння при 20/25°С
| метан, С1 | етан, С2 | пропан, С3 | ізо-бутан, і-С4 | н-бутан, н-С4 | нео-пентан, нео-С5 | ізо-пентан, і-С5 | н-пентан, н-С5 | гексани та вищі, С6+ | кисень, О2 | азот, N2 | діоксид вуглецю, CО2 |  | Теплота згоряння нижча |  |  | Теплота згоряння вища |  |  | Число Воббе вище
[14 empty] | ккал/м3 | МДж/м3 | кВт⋅год/м3 | ккал/м3 | МДж/м3 | кВт⋅год/м3 | ккал/м3 | МДж/м3 | кВт⋅год/м3
1 | [13 empty] | 8166.1413 | 34.19 | 9.4972 | 9057.0365 | 37.92 | 10.5333 | 11911.245 | 49.87 | 13.8528
2 | 96.3987 | 1.9675 | 0.6189 | 0.0971 | 0.0939 | 0.0013 | 0.0174 | 0.0125 | 0.0091 | 0.0034 | 0.6487 | 0.1315 | 0.6962 | 8168.5298 | 34.2 | 9.5 | 9059.425 | 37.93 | 10.5361 | 11913.6335 | 49.88 | 13.8556 | -19.4
3 | 96.2569 | 2.045 | 0.6423 | 0.1011 | 0.1015 | 0.0014 | 0.0178 | 0.0134 | 0.0099 | 0.005 | 0.6526 | 0.1531 | 0.6974 | 8175.6952 | 34.23 | 9.5083 | 9066.5904 | 37.96 | 10.5444 | 11916.022 | 49.89 | 13.8583
4 | 96.2568 | 2.0475 | 0.6428 | 0.1011 | 0.1015 | 0.0014 | 0.0181 | 0.0134 | 0.0098 | 0.005 | 0.6489 | 0.1537 | 0.6974 | 8175.6952 | 34.23 | 9.5083 | 9066.5904 | 37.96 | 10.5444 | 11916.022 | 49.89 | 13.8583
5 | 96.304 | 2.0154 | 0.6295 | 0.0989 | 0.099 | 0.0014 | 0.0175 | 0.0131 | 0.0098 | 0.0059 | 0.6562 | 0.1493 | 0.697 | 8170.9182 | 34.21 | 9.5028 | 9061.8134 | 37.94 | 10.5389 | 11913.6335 | 49.88 | 13.8556
6 | 96.2214 | 2.0744 | 0.6493 | 0.1015 | 0.1014 | 0.0014 | 0.0178 | 0.0131 | 0.0098 | 0.0053 | 0.6471 | 0.1575 | 0.6977 | 8178.0836 | 34.24 | 9.5111 | 9068.9788 | 37.97 | 10.5472 | 11916.022 | 49.89 | 13.8583
7 | [13 empty] | 8178.0836 | 34.24 | 9.5111 | 9068.9788 | 37.97 | 10.5472 | 11916.022 | 49.89 | 13.8583
8 | [13 empty] | 8178.0836 | 34.24 | 9.5111 | 9068.9788 | 37.97 | 10.5472 | 11916.022 | 49.89 | 13.8583
9 | [13 empty] | 8178.0836 | 34.24 | 9.5111 | 9068.9788 | 37.97 | 10.5472 | 11916.022 | 49.89 | 13.8583
10 | 96.2677 | 2.0468 | 0.6462 | 0.1015 | 0.1017 | 0.0014 | 0.0179 | 0.0133 | 0.0097 | 0.0046 | 0.6354 | 0.1538 | 0.6974 | 8178.0836 | 34.24 | 9.5111 | 9068.9788 | 37.97 | 10.5472 | 11918.4104 | 49.9 | 13.8611 | -18.9
11 | 96.1534 | 2.1102 | 0.6675 | 0.1054 | 0.1063 | 0.0014 | 0.0189 | 0.0143 | 0.0105 | 0.0053 | 0.6455 | 0.1613 | 0.6984 | 8185.249 | 34.27 | 9.5194 | 9076.1442 | 38 | 10.5556 | 11920.7989 | 49.91 | 13.8639
12 | 96.1852 | 2.1 | 0.6604 | 0.103 | 0.1032 | 0.0013 | 0.0179 | 0.0133 | 0.0099 | 0.0045 | 0.6404 | 0.1609 | 0.698 | 8182.8605 | 34.26 | 9.5167 | 9073.7557 | 37.99 | 10.5528 | 11920.7989 | 49.91 | 13.8639
13 | 96.1525 | 2.1185 | 0.6673 | 0.1048 | 0.1055 | 0.0014 | 0.0185 | 0.0138 | 0.0102 | 0.0046 | 0.6395 | 0.1634 | 0.6984 | 8185.249 | 34.27 | 9.5194 | 9078.5327 | 38.01 | 10.5583 | 11920.7989 | 49.91 | 13.8639
14 | [13 empty] | 8185.249 | 34.27 | 9.5194 | 9078.5327 | 38.01 | 10.5583 | 11920.7989 | 49.91 | 13.8639
15 | [13 empty] | 8185.249 | 34.27 | 9.5194 | 9078.5327 | 38.01 | 10.5583 | 11920.7989 | 49.91 | 13.8639
16 | 96.1102 | 2.1524 | 0.6742 | 0.1047 | 0.1048 | 0.0014 | 0.0182 | 0.0136 | 0.01 | 0.0051 | 0.6414 | 0.164 | 0.6986 | 8187.6375 | 34.28 | 9.5222 | 9080.9211 | 38.02 | 10.5611 | 11923.1873 | 49.92 | 13.8667 | -19.7 |  |  |  | 0,00
17 | 96.1313 | 2.1348 | 0.6708 | 0.1051 | 0.1057 | 0.0014 | 0.0184 | 0.0138 | 0.0102 | 0.0055 | 0.6401 | 0.1629 | 0.6985 | 8187.6375 | 34.28 | 9.5222 | 9078.5327 | 38.01 | 10.5583 | 11923.1873 | 49.92 | 13.8667
18 | 96.1041 | 2.1504 | 0.6731 | 0.1055 | 0.1058 | 0.0014 | 0.0186 | 0.0138 | 0.0106 | 0.0062 | 0.6451 | 0.1654 | 0.6987 | 8187.6375 | 34.28 | 9.5222 | 9080.9211 | 38.02 | 10.5611 | 11920.7989 | 49.91 | 13.8639
19 | 96.1276 | 2.148 | 0.6712 | 0.1048 | 0.105 | 0.0014 | 0.0182 | 0.0135 | 0.01 | 0.0037 | 0.6309 | 0.1657 | 0.6985 | 8190.0259 | 34.29 | 9.525 | 9080.9211 | 38.02 | 10.5611 | 11923.1873 | 49.92 | 13.8667
20 | 96.0761 | 2.1703 | 0.6799 | 0.106 | 0.1061 | 0.0014 | 0.018519 | 0.0138 | 0.0102 | 0.0074 | 0.6426 | 0.1677 | 0.6989 | 8190.0259 | 34.29 | 9.525 | 9083.3096 | 38.03 | 10.5639 | 11923.1873 | 49.92 | 13.8667
21 | [13 empty] | 8190.0259 | 34.29 | 9.525 | 9083.3096 | 38.03 | 10.5639 | 11923.1873 | 49.92 | 13.8667
22 | [13 empty] | 8190.0259 | 34.29 | 9.525 | 9083.3096 | 38.03 | 10.5639 | 11923.1873 | 49.92 | 13.8667
23 | 96.086 | 2.1687 | 0.6779 | 0.1034 | 0.1033 | 0.0013 | 0.0176 | 0.0132 | 0.0097 | 0.0064 | 0.6434 | 0.1691 | 0.6988 | 8187.6375 | 34.28 | 9.5222 | 9080.9211 | 38.02 | 10.5611 | 11920.7989 | 49.91 | 13.8639 | -21
24 | 96.0499 | 2.1946 | 0.6872 | 0.1055 | 0.1052 | 0.0014 | 0.0181 | 0.0134 | 0.0098 | 0.006 | 0.6381 | 0.1708 | 0.6991 | 8192.4144 | 34.3 | 9.5278 | 9083.3096 | 38.03 | 10.5639 | 11923.1873 | 49.92 | 13.8667
25 | 96.0563 | 2.1936 | 0.6865 | 0.106 | 0.1058 | 0.0013 | 0.0181 | 0.0134 | 0.0099 | 0.0054 | 0.6361 | 0.1676 | 0.6991 | 8192.4144 | 34.3 | 9.5278 | 9085.698 | 38.04 | 10.5667 | 11925.5758 | 49.93 | 13.8694 |  |  | 0,00 | 0,00
26 | 96.0755 | 2.1804 | 0.6791 | 0.1047 | 0.1044 | 0.0014 | 0.0177 | 0.0133 | 0.0096 | 0.0057 | 0.6415 | 0.1667 | 0.6989 | 8190.0259 | 34.29 | 9.525 | 9080.9211 | 38.02 | 10.5611 | 11923.1873 | 49.92 | 13.8667
27 | 96.0541 | 2.1956 | 0.6826 | 0.1053 | 0.1049 | 0.0014 | 0.0181 | 0.0133 | 0.0096 | 0.0052 | 0.6423 | 0.1676 | 0.699 | 8192.4144 | 34.3 | 9.5278 | 9083.3096 | 38.03 | 10.5639 | 11923.1873 | 49.92 | 13.8667
28 | [13 empty] | 8192.4144 | 34.3 | 9.5278 | 9083.3096 | 38.03 | 10.5639 | 11923.1873 | 49.92 | 13.8667
29 | [13 empty] | 8192.4144 | 34.3 | 9.5278 | 9083.3096 | 38.03 | 10.5639 | 11923.1873 | 49.92 | 13.8667
30 | [13 empty] | 8192.4144 | 34.3 | 9.5278 | 9083.3096 | 38.03 | 10.5639 | 11923.1873 | 49.92 | 13.8667
31
Рівень одоризації відповідає вимогам чинних нормативних документів | [13 empty] | 8183.1949 | 34.2614 | 9.5171 | 9074.8305 | 37.9945 | 10.554
Середньозважене значення теплоти згоряння:
| Начальник Золотоніського ЛВУМГ | [8 empty] | Коваль В.М. | [9 empty] | 2018-05-02
|  | Підрозділу підприємства, якому підпорядкована лабораторія | [8 empty] | прізвище | [5 empty] | підпис |  |  |  | дата
| Начальник ВХАЛ | [8 empty] | Куліш Т.В. | [9 empty] | 2018-05-02
|  | Лабораторія, де здійснювалось вимірювання газу | [8 empty] | прізвище | [5 empty] | підпис |  |  |  | дата

## додаток
Додаток до Паспорту фізико-хімічних показників природного газу. Маршрут №834
Область | ГРС, прямий споживач | Cередньозважене значення вищої теплоти згоряння
|  | ккал/м³ | МДж/м³ | кВт*год./м³
Маршрут №834 |  | 9074.8305 | 37.9945 | 10.554
Київська | Богуслав УПУ | 9070.9851 | 37.9784 | 10.5496
Київська | Вільхівець УПУ | 9071.7256 | 37.9815 | 10.5504
Київська | Високе УПУ | 9069.7909 | 37.9734 | 10.5482
Київська | Зеленьки УПУ | 9070.7224 | 37.9773 | 10.5493
Київська | Кагарлик УПУ | 9071.1284 | 37.979 | 10.5497
Київська | Мельники (Іванівка) УПУ | 9071.009 | 37.9785 | 10.5496
Київська | Миронівка УПУ | 9071.7017 | 37.9814 | 10.5504
Київська | Озерна (цукр.з-д) УПУ | 9070.603 | 37.9768 | 10.5491
Київська | П`ятигори УПУ | 9069.9581 | 37.9741 | 10.5484
Київська | Ржищів УПУ | 9069.6715 | 37.9729 | 10.548
Київська | Росава УПУ | 9070.2925 | 37.9755 | 10.5488
Київська | Ставище УПУ | 9069.4565 | 37.972 | 10.5478
Київська | Стайки УПУ | 9070.9612 | 37.9783 | 10.5495
Київська | Тараща (Ківшовата) УПУ | 9070.2925 | 37.9755 | 10.5488
Київська | Тетіїв УПУ | 9069.4087 | 37.9718 | 10.5477
Київська | Тулинці УПУ | 9070.7224 | 37.9773 | 10.5493
Черкаська | Єлізоветівка ЯЧ | 9071.1284 | 37.979 | 10.5497
Черкаська | АГНКС Золотоноша (РВУ "Харківавтогаз" ) УПУ | 9076.5025 | 38.0015 | 10.556
Черкаська | АГНКС ТОВ "ТПК Автогазiнвест" | 9076.0009 | 37.9994 | 10.5554
Черкаська | АГНКС Черкаси (РВУ "Харківавтогаз" ) ЯЧ | 9076.5025 | 38.0015 | 10.556
Черкаська | АЗОТ Яготин | 9075.6904 | 37.9981 | 10.555
Черкаська | Білозірря ЯЧ | 9071.7733 | 37.9817 | 10.5505
Черкаська | Байбузи ЯЧ | 9071.4628 | 37.9804 | 10.5501
Черкаська | Баштечки УПУ | 9070.8657 | 37.9779 | 10.5494
Черкаська | Богодухівка УПУ | 9071.2717 | 37.9796 | 10.5499
Черкаська | ГРС Черкаси, лінія Черкаська ТЕЦ | 9075.571 | 37.9976 | 10.5549
Черкаська | Дмитрівка УПУ | 9071.4151 | 37.9802 | 10.5501
Черкаська | Драбів УПУ | 9070.8657 | 37.9779 | 10.5494
Черкаська | Дубіївка ЯЧ | 9071.1762 | 37.9792 | 10.5498
Черкаська | Жашків УПУ | 9071.009 | 37.9785 | 10.5496
Черкаська | Закревки ЯЧ | 9067.2114 | 37.9626 | 10.5452
Черкаська | Золотоноша УПУ | 9072.8242 | 37.9861 | 10.5517
Черкаська | Канів ЯЧ | 9073.0153 | 37.9869 | 10.5519
Черкаська | Кор.-Шевчен. УПУ | 9070.6507 | 37.977 | 10.5492
Черкаська | Леськи ЯЧ | 9071.0807 | 37.9788 | 10.5497
Черкаська | М.Бурімка УПУ | 9071.4151 | 37.9802 | 10.5501
Черкаська | Мельники (Крутьки) УПУ | 9071.2001 | 37.9793 | 10.5498
Черкаська | Мошни ЯЧ | 9071.1762 | 37.9792 | 10.5498
Черкаська | Острожани УПУ | 9070.3164 | 37.9756 | 10.5488
Черкаська | ПАТ"Миронiвська птахофабрика" Ліпляве ЯЧ | 9076.8369 | 38.0029 | 10.5564
Черкаська | ПАТ"Миронiвська птахофабрика" Тулинці УПУ | 9074.3051 | 37.9923 | 10.5534
Черкаська | Сахнівка УПУ | 9070.603 | 37.9768 | 10.5491
Черкаська | Сміла ЯЧ | 9070.9135 | 37.9781 | 10.5495
Черкаська | Старосілля ЯЧ | 9070.4836 | 37.9763 | 10.549
Черкаська | Степанки ЯЧ | 9070.7702 | 37.9775 | 10.5493
Черкаська | Тубельці ЯЧ | 9071.2956 | 37.9797 | 10.5499
Черкаська | Хмільна ЯЧ | 9071.0329 | 37.9786 | 10.5496
Черкаська | Черкаси (місто без ТЕЦ) Яготин | 9072.6809 | 37.9855 | 10.5515
Черкаська | Чорнобай УПУ | 9071.5822 | 37.9809 | 10.5503
Начальник Золотоніського ЛВУМГ |  | Коваль В.М. |  |  | 2018-05-02
Підрозділу підприємства, якому підпорядкована лабораторія |  | прізвище |  | підпис | дата
Начальник ВХАЛ |  | Куліш Т.В. |  |  | 2018-05-02
Лабораторія, де здійснювалось вимірювання газу |  | прізвище |  | підпис | дата