## паспорт
ПАТ "УКРТРАНСГАЗ" | [5 empty] | ПАСПОРТ ФІЗИКО-ХІМІЧНИХ ПОКАЗНИКІВ ПРИРОДНОГО ГАЗУ №840 | [18 empty] | Маршрут №840
УМГ "ЧЕРКАСИТРАНСГАЗ" | [5 empty] | переданого Золотоніським ЛВУМГ та прийнятого ПАТ "Черкасигаз", ПАТ "Київоблгаз"
Золотоніський п/м Золотоніське ЛВУМГ
Вимірювальна хіміко-аналітична лабораторія
по газопроводу "Прогрес"
Свідоцтво № РЯ-0073/17 чинне до 03.11.2022р. | [20 empty] | за період з 01.04.2018р. по 30.04.2018р.
Число місяця | Компонентний склад, % мол. | [11 empty] | Фізико-хімічні показники газу обчислені на основі компонентного складу, 101,325 кПа | [9 empty] | Температура точки роси вологи (Р = 3.92 МПа), °С | Температура точки роси вуглеводнів, °С | Масова концентрація сірководню, г/м3 | Масова концентрація меркаптанової сірки, г/м3 | Маса механічних домішок, г/м3
[13 empty] | Густина абсолютна, кг/м3,при 20 ºС, | Температура вимірювання/згоряння при 20/25°С
| метан, С1 | етан, С2 | пропан, С3 | ізо-бутан, і-С4 | н-бутан, н-С4 | нео-пентан, нео-С5 | ізо-пентан, і-С5 | н-пентан, н-С5 | гексани та вищі, С6+ | кисень, О2 | азот, N2 | діоксид вуглецю, CО2 |  | Теплота згоряння нижча |  |  | Теплота згоряння вища |  |  | Число Воббе вище
[14 empty] | ккал/м3 | МДж/м3 | кВт⋅год/м3 | ккал/м3 | МДж/м3 | кВт⋅год/м3 | ккал/м3 | МДж/м3 | кВт⋅год/м3
1 | [13 empty] | 8158.9759 | 34.16 | 9.4889 | 9049.8712 | 37.89 | 10.525 | 11908.8566 | 49.86 | 13.85
2 | 96.4364 | 1.9394 | 0.6098 | 0.0958 | 0.0928 | 0.0013 | 0.0173 | 0.0124 | 0.009 | 0.0043 | 0.6547 | 0.1268 | 0.6958 | 8163.7529 | 34.18 | 9.4944 | 9054.6481 | 37.91 | 10.5306 | 11913.6335 | 49.88 | 13.8556 | -19.6
3 | 96.3469 | 1.9853 | 0.6218 | 0.098 | 0.0984 | 0.0014 | 0.0176 | 0.0132 | 0.0098 | 0.0062 | 0.6558 | 0.1456 | 0.6966 | 8168.5298 | 34.2 | 9.5 | 9059.425 | 37.93 | 10.5361 | 11911.245 | 49.87 | 13.8528 | -19.8
4 | 96.3698 | 1.9736 | 0.6189 | 0.0973 | 0.0976 | 0.0013 | 0.0172 | 0.0131 | 0.0097 | 0.0055 | 0.6505 | 0.1455 | 0.6965 | 8168.5298 | 34.2 | 9.5 | 9057.0365 | 37.92 | 10.5333 | 11911.245 | 49.87 | 13.8528 | -20.6
5 | 96.3602 | 1.9833 | 0.6192 | 0.0973 | 0.0974 | 0.0013 | 0.0172 | 0.0129 | 0.0097 | 0.0058 | 0.6485 | 0.1472 | 0.6965 | 8168.5298 | 34.2 | 9.5 | 9059.425 | 37.93 | 10.5361 | 11911.245 | 49.87 | 13.8528 | -20.9
6 | 96.3577 | 1.9853 | 0.62 | 0.0972 | 0.0973 | 0.0014 | 0.0171 | 0.0128 | 0.0097 | 0.0052 | 0.6489 | 0.1474 | 0.6966 | 8168.5298 | 34.2 | 9.5 | 9059.425 | 37.93 | 10.5361 | 11911.245 | 49.87 | 13.8528 | -19.9
7 | [13 empty] | 8168.5298 | 34.2 | 9.5 | 9059.425 | 37.93 | 10.5361 | 11911.245 | 49.87 | 13.8528
8 | [13 empty] | 8168.5298 | 34.2 | 9.5 | 9059.425 | 37.93 | 10.5361 | 11911.245 | 49.87 | 13.8528
9 | [13 empty] | 8168.5298 | 34.2 | 9.5 | 9059.425 | 37.93 | 10.5361 | 11911.245 | 49.87 | 13.8528
10 | 96.3849 | 1.9709 | 0.6206 | 0.0975 | 0.0976 | 0.0014 | 0.0172 | 0.0127 | 0.0092 | 0.0046 | 0.6374 | 0.146 | 0.6964 | 8168.5298 | 34.2 | 9.5 | 9059.425 | 37.93 | 10.5361 | 11913.6335 | 49.88 | 13.8556 | -19.3
11 | 96.2741 | 2.0299 | 0.6418 | 0.1013 | 0.1019 | 0.0014 | 0.0179 | 0.0135 | 0.01 | 0.0058 | 0.6497 | 0.1527 | 0.6973 | 8175.6952 | 34.23 | 9.5083 | 9066.5904 | 37.96 | 10.5444 | 11916.022 | 49.89 | 13.8583 | -21.5
12 | 96.2267 | 2.068 | 0.653 | 0.1023 | 0.1026 | 0.0014 | 0.018 | 0.0134 | 0.0102 | 0.0051 | 0.6423 | 0.157 | 0.6977 | 8180.4721 | 34.25 | 9.5139 | 9071.3673 | 37.98 | 10.55 | 11918.4104 | 49.9 | 13.8611 | -21.6
13 | 96.1881 | 2.0881 | 0.6569 | 0.103 | 0.1035 | 0.0015 | 0.0181 | 0.0135 | 0.0101 | 0.007 | 0.6497 | 0.1605 | 0.698 | 8180.4721 | 34.25 | 9.5139 | 9071.3673 | 37.98 | 10.55 | 11918.4104 | 49.9 | 13.8611 | -20.4 |  |  |  | 0
14 | [13 empty] | 8180.4721 | 34.25 | 9.5139 | 9071.3673 | 37.98 | 10.55 | 11918.4104 | 49.9 | 13.8611
15 | [13 empty] | 8180.4721 | 34.25 | 9.5139 | 9071.3673 | 37.98 | 10.55 | 11918.4104 | 49.9 | 13.8611
16 | 96.1293 | 2.1284 | 0.6675 | 0.1037 | 0.1039 | 0.0014 | 0.0179 | 0.0133 | 0.0099 | 0.0083 | 0.6544 | 0.162 | 0.6984 | 8185.249 | 34.27 | 9.5194 | 9076.1442 | 38 | 10.5556 | 11918.4104 | 49.9 | 13.8611 | -19
17 | 96.1789 | 2.1073 | 0.6601 | 0.103 | 0.1033 | 0.0014 | 0.018 | 0.0134 | 0.0099 | 0.0054 | 0.6394 | 0.1599 | 0.6981 | 8182.8605 | 34.26 | 9.5167 | 9076.1442 | 38 | 10.5556 | 11920.7989 | 49.91 | 13.8639 | -21.4
18 | 96.1642 | 2.1097 | 0.6626 | 0.1041 | 0.1046 | 0.0014 | 0.0184 | 0.0138 | 0.0103 | 0.0056 | 0.6443 | 0.161 | 0.6982 | 8185.249 | 34.27 | 9.5194 | 9076.1442 | 38 | 10.5556 | 11920.7989 | 49.91 | 13.8639 | -21.4
19 | 96.1762 | 2.1129 | 0.6605 | 0.1034 | 0.1037 | 0.0014 | 0.0181 | 0.0136 | 0.01 | 0.0037 | 0.6349 | 0.1616 | 0.6981 | 8185.249 | 34.27 | 9.5194 | 9076.1442 | 38 | 10.5556 | 11920.7989 | 49.91 | 13.8639 | -21.7
20 | 96.1302 | 2.1429 | 0.6708 | 0.1047 | 0.1048 | 0.0014 | 0.0182 | 0.0137 | 0.0101 | 0.0051 | 0.6333 | 0.1648 | 0.6985 | 8187.6375 | 34.28 | 9.5222 | 9080.9211 | 38.02 | 10.5611 | 11923.1873 | 49.92 | 13.8667 | -21.5
21 | [13 empty] | 8187.6375 | 34.28 | 9.5222 | 9080.9211 | 38.02 | 10.5611 | 11923.1873 | 49.92 | 13.8667
22 | [13 empty] | 8187.6375 | 34.28 | 9.5222 | 9080.9211 | 38.02 | 10.5611 | 11923.1873 | 49.92 | 13.8667
23 | 96.1124 | 2.1568 | 0.6742 | 0.1034 | 0.1033 | 0.0014 | 0.0177 | 0.0132 | 0.0099 | 0.0049 | 0.6365 | 0.1663 | 0.6986 | 8187.6375 | 34.28 | 9.5222 | 9080.9211 | 38.02 | 10.5611 | 11923.1873 | 49.92 | 13.8667 | -21.7
24 | 96.1156 | 2.1555 | 0.6741 | 0.103 | 0.1029 | 0.0013 | 0.0177 | 0.0133 | 0.0097 | 0.0048 | 0.6334 | 0.1687 | 0.6986 | 8187.6375 | 34.28 | 9.5222 | 9078.5327 | 38.01 | 10.5583 | 11923.1873 | 49.92 | 13.8667 | -21.8
25 | 96.0677 | 2.1847 | 0.6845 | 0.1057 | 0.1054 | 0.0014 | 0.0181 | 0.0135 | 0.0098 | 0.0055 | 0.6365 | 0.1672 | 0.699 | 8192.4144 | 34.3 | 9.5278 | 9083.3096 | 38.03 | 10.5639 | 11925.5758 | 49.93 | 13.8694 | -22 |  | 0,00 | 0,00
26 | 96.0693 | 2.1834 | 0.6824 | 0.1054 | 0.1053 | 0.0014 | 0.0182 | 0.0135 | 0.0099 | 0.0052 | 0.6394 | 0.1666 | 0.699 | 8192.4144 | 34.3 | 9.5278 | 9083.3096 | 38.03 | 10.5639 | 11923.1873 | 49.92 | 13.8667 | -21.7
27 | 96.0633 | 2.1914 | 0.6806 | 0.1051 | 0.1052 | 0.0015 | 0.0181 | 0.0134 | 0.0097 | 0.0048 | 0.6396 | 0.1673 | 0.699 | 8192.4144 | 34.3 | 9.5278 | 9083.3096 | 38.03 | 10.5639 | 11923.1873 | 49.92 | 13.8667 | -22.1
28 | [13 empty] | 8192.4144 | 34.3 | 9.5278 | 9083.3096 | 38.03 | 10.5639 | 11923.1873 | 49.92 | 13.8667
29 | [13 empty] | 8192.4144 | 34.3 | 9.5278 | 9083.3096 | 38.03 | 10.5639 | 11923.1873 | 49.92 | 13.8667
30 | [13 empty] | 8192.4144 | 34.3 | 9.5278 | 9083.3096 | 38.03 | 10.5639 | 11923.1873 | 49.92 | 13.8667
31
Рівень одоризації відповідає вимогам чинних нормативних документів | [13 empty] | 8173.4978 | 34.2208 | 9.5058 | 9064.4408 | 37.951 | 10.5419
Середньозважене значення теплоти згоряння:
| Начальник Золотоніського ЛВУМГ | [8 empty] | Коваль В.М. | [10 empty] | 2018-05-02
|  | Підрозділу підприємства, якому підпорядкована лабораторія | [8 empty] | прізвище | [5 empty] | підпис |  |  |  | дата
| Начальник ВХАЛ | [8 empty] | Куліш Т.В. | [10 empty] | 2018-05-02
|  | Лабораторія, де здійснювалось вимірювання газу | [8 empty] | прізвище | [5 empty] | підпис |  |  |  | дата

## додаток
Додаток до Паспорту фізико-хімічних показників природного газу. Маршрут №840
Область | ГРС, прямий споживач | Cередньозважене значення вищої теплоти згоряння
|  | ккал/м³ | МДж/м³ | кВт*год./м³
Маршрут №840 |  | 9064.4408 | 37.951 | 10.5419
Київська | Гейсиха П | 9063.8436 | 37.9485 | 10.5413
Київська | Медвин П | 9064.2974 | 37.9504 | 10.5418
Київська | Юшків Ріг П | 9063.9631 | 37.949 | 10.5414
Черкаська | Пальміра (Привітне) П | 9065.2767 | 37.9545 | 10.5429
Начальник Золотоніського ЛВУМГ |  | Коваль В.М. |  |  | 2018-05-02
Підрозділу підприємства, якому підпорядкована лабораторія |  | прізвище |  | підпис | дата
Начальник ВХАЛ |  | Куліш Т.В. |  |  | 2018-05-02
Лабораторія, де здійснювалось вимірювання газу |  | прізвище |  | підпис | дата