## паспорт
ПАТ "УКРТРАНСГАЗ" | [5 empty] | ПАСПОРТ ФІЗИКО-ХІМІЧНИХ ПОКАЗНИКІВ ПРИРОДНОГО ГАЗУ №200 | [18 empty] | Маршрут №200
УМГ "ЛЬВІВТРАНСГАЗ" | [5 empty] | переданого Опарським ВУПЗГ та прийнятого Дрогобицьким відділенням ПАТ "Львівгаз", РВУ "Львівавтогаз"
Опарське ВУПЗГ
Вимірювальна хіміко-аналітична лабораторія
по газопроводу "ДКС Опари-ГРС Дрогобич" (Ду 500)
Свідоцтво № РЛ 153/15 чинне до 14.12.2020 р. | [20 empty] | за період з 01.04.2018р. по 30.04.2018р.
Число місяця | Компонентний склад, % мол. | [11 empty] | Фізико-хімічні показники газу обчислені на основі компонентного складу, 101,325 кПа | [9 empty] | Температура точки роси вологи (Р = 3.92 МПа), °С | Температура точки роси вуглеводнів, °С | Масова концентрація сірководню, г/м3 | Масова концентрація меркаптанової сірки, г/м3 | Маса механічних домішок, г/м3
[13 empty] | Густина абсолютна, кг/м3,при 20 ºС, | Температура вимірювання/згоряння при 20/25°С
| метан, С1 | етан, С2 | пропан, С3 | ізо-бутан, і-С4 | н-бутан, н-С4 | нео-пентан, нео-С5 | ізо-пентан, і-С5 | н-пентан, н-С5 | гексани та вищі, С6+ | кисень, О2 | азот, N2 | діоксид вуглецю, CО2 |  | Теплота згоряння нижча |  |  | Теплота згоряння вища |  |  | Число Воббе вище
[14 empty] | ккал/м3 | МДж/м3 | кВт⋅год/м3 | ккал/м3 | МДж/м3 | кВт⋅год/м3 | ккал/м3 | МДж/м3 | кВт⋅год/м3
1 | [13 empty] | 8087.3222 | 33.86 | 9.4056 | 8966.2751 | 37.54 | 10.4278 | 11789.4336 | 49.36 | 13.7111
2 | 97.6483 | 0.9825 | 0.2693 | 0.0488 | 0.0521 | 0.0018 | 0.0281 | 0.0123 | 0.0151 | 0.0053 | 0.6371 | 0.2993 | 0.687 | 8037.1645 | 33.65 | 9.3472 | 8913.729 | 37.32 | 10.3667 | 11803.7644 | 49.42 | 13.7278 | 2.3 | -5.4 | <0,0001 | <0,0002
3 | [13 empty] | 8037.1645 | 33.65 | 9.3472 | 8913.729 | 37.32 | 10.3667 | 11803.7644 | 49.42 | 13.7278
4 | [13 empty] | 8037.1645 | 33.65 | 9.3472 | 8913.729 | 37.32 | 10.3667 | 11803.7644 | 49.42 | 13.7278
5 | [13 empty] | 8037.1645 | 33.65 | 9.3472 | 8913.729 | 37.32 | 10.3667 | 11803.7644 | 49.42 | 13.7278
6 | [13 empty] | 8037.1645 | 33.65 | 9.3472 | 8913.729 | 37.32 | 10.3667 | 11803.7644 | 49.42 | 13.7278
7 | [13 empty] | 8037.1645 | 33.65 | 9.3472 | 8913.729 | 37.32 | 10.3667 | 11803.7644 | 49.42 | 13.7278
8 | [13 empty] | 8037.1645 | 33.65 | 9.3472 | 8913.729 | 37.32 | 10.3667 | 11803.7644 | 49.42 | 13.7278
9 | [13 empty] | 8037.1645 | 33.65 | 9.3472 | 8913.729 | 37.32 | 10.3667 | 11803.7644 | 49.42 | 13.7278
10 | 99.1862 | 0.1702 | 0.0526 | 0.0227 | 0.0112 | 0.0014 | 0.0357 | 0.0039 | 0.0046 | 0.0048 | 0.4284 | 0.0783 | 0.6746 | 7977.4531 | 33.4 | 9.2778 | 8851.6291 | 37.06 | 10.2944 | 11827.649 | 49.52 | 13.7556 | 4.2 | -4.8
11 | [13 empty] | 7977.4531 | 33.4 | 9.2778 | 8851.6291 | 37.06 | 10.2944 | 11827.649 | 49.52 | 13.7556
12 | [13 empty] | 7977.4531 | 33.4 | 9.2778 | 8851.6291 | 37.06 | 10.2944 | 11827.649 | 49.52 | 13.7556
13 | [13 empty] | 7977.4531 | 33.4 | 9.2778 | 8851.6291 | 37.06 | 10.2944 | 11827.649 | 49.52 | 13.7556
14 | [13 empty] | 7977.4531 | 33.4 | 9.2778 | 8851.6291 | 37.06 | 10.2944 | 11827.649 | 49.52 | 13.7556
15 | [13 empty] | 7977.4531 | 33.4 | 9.2778 | 8851.6291 | 37.06 | 10.2944 | 11827.649 | 49.52 | 13.7556
16 | 99.2359 | 0.1554 | 0.0455 | 0.0219 | 0.0086 | 0.0014 | 0.0281 | 0.0033 | 0.0005 | 0.0059 | 0.4266 | 0.0669 | 0.6739 | 7972.6761 | 33.38 | 9.2722 | 8846.8521 | 37.04 | 10.2889 | 11827.649 | 49.52 | 13.7556 | 7.3 | 0.7 |  |  | не виявл
17 | [13 empty] | 7972.6761 | 33.38 | 9.2722 | 8846.8521 | 37.04 | 10.2889 | 11827.649 | 49.52 | 13.7556
18 | [13 empty] | 7972.6761 | 33.38 | 9.2722 | 8846.8521 | 37.04 | 10.2889 | 11827.649 | 49.52 | 13.7556
19 | [13 empty] | 7972.6761 | 33.38 | 9.2722 | 8846.8521 | 37.04 | 10.2889 | 11827.649 | 49.52 | 13.7556
20 | [13 empty] | 7972.6761 | 33.38 | 9.2722 | 8846.8521 | 37.04 | 10.2889 | 11827.649 | 49.52 | 13.7556
21 | [13 empty] | 7972.6761 | 33.38 | 9.2722 | 8846.8521 | 37.04 | 10.2889 | 11827.649 | 49.52 | 13.7556
22 | [13 empty] | 7972.6761 | 33.38 | 9.2722 | 8846.8521 | 37.04 | 10.2889 | 11827.649 | 49.52 | 13.7556
23 | 99.2154 | 0.1571 | 0.0462 | 0.0219 | 0.0099 | 0.0014 | 0.0372 | 0.0041 | 0.009 | 0.0052 | 0.4236 | 0.069 | 0.6744 | 7979.8415 | 33.41 | 9.2806 | 8854.0175 | 37.07 | 10.2972 | 11830.0374 | 49.53 | 13.7583 | 12.2 | 5.2
24 | [13 empty] | 7979.8415 | 33.41 | 9.2806 | 8854.0175 | 37.07 | 10.2972 | 11830.0374 | 49.53 | 13.7583
25 | [13 empty] | 7979.8415 | 33.41 | 9.2806 | 8854.0175 | 37.07 | 10.2972 | 11830.0374 | 49.53 | 13.7583
26 | [13 empty] | 7979.8415 | 33.41 | 9.2806 | 8854.0175 | 37.07 | 10.2972 | 11830.0374 | 49.53 | 13.7583
27 | [13 empty] | 7979.8415 | 33.41 | 9.2806 | 8854.0175 | 37.07 | 10.2972 | 11830.0374 | 49.53 | 13.7583
28 | [13 empty] | 7979.8415 | 33.41 | 9.2806 | 8854.0175 | 37.07 | 10.2972 | 11830.0374 | 49.53 | 13.7583
29 | [13 empty] | 7979.8415 | 33.41 | 9.2806 | 8854.0175 | 37.07 | 10.2972 | 11830.0374 | 49.53 | 13.7583
30 | [13 empty] | 7979.8415 | 33.41 | 9.2806 | 8854.0175 | 37.07 | 10.2972 | 11830.0374 | 49.53 | 13.7583
31
Рівень одоризації відповідає вимогам чинних нормативних документів | [13 empty] | 8011.2975 | 33.5417 | 9.3171 | 8886.8827 | 37.2076 | 10.3354
Середньозважене значення теплоти згоряння:
| Начальник Опарського ВУПЗГ | [8 empty] | Біляк І.Б. | [10 empty] | 2018-05-02
|  | Підрозділу підприємства, якому підпорядкована лабораторія | [8 empty] | прізвище | [5 empty] | підпис |  |  |  | дата
| Хімік | [8 empty] | Гнатків О.Б. | [10 empty] | 2018-05-02
|  | Лабораторія, де здійснювалось вимірювання газу | [8 empty] | прізвище | [5 empty] | підпис |  |  |  | дата
| Інженер з метрології ІІ кат | [8 empty] | Кушнір В.О. | [10 empty] | 2018-05-02
|  | Підрозділу, відповідального за облік газу за маршрутом | [8 empty] | прізвище | [5 empty] | підпис |  |  |  | дата

## додаток
Додаток до Паспорту фізико-хімічних показників природного газу. Маршрут №200
Область | ГРС, прямий споживач | Cередньозважене значення вищої теплоти згоряння
|  | ккал/м³ | МДж/м³ | кВт*год./м³
Маршрут №200 |  | 8886.8827 | 37.2076 | 10.3354
Львівська | АГНКС Дрогобич | 8867.1063 | 37.1248 | 10.3124
Львівська | Вигода (м.Борислав) | 8890.346 | 37.2221 | 10.3395
Львівська | Вигода (м.Дрогобич) | 8884.9242 | 37.1994 | 10.3332
Львівська | Вигода (м.Стебник) | 8890.7281 | 37.2237 | 10.3399
Начальник Опарського ВУПЗГ |  | Біляк І.Б. |  |  | 2018-05-02
Підрозділу підприємства, якому підпорядкована лабораторія |  | прізвище |  | підпис | дата
Хімік |  | Гнатків О.Б. |  |  | 2018-05-02
Лабораторія, де здійснювалось вимірювання газу |  | прізвище |  | підпис | дата
Інженер з метрології ІІ кат |  | Кушнір В.О. |  |  | 2018-05-02
Підрозділу, відповідального за облік газу за маршрутом |  | прізвище |  | підпис | дата