## паспорт
ПАТ "УКРТРАНСГАЗ" | [5 empty] | ПАСПОРТ ФІЗИКО-ХІМІЧНИХ ПОКАЗНИКІВ ПРИРОДНОГО ГАЗУ №205 | [18 empty] | Маршрут №205
УМГ "ЛЬВІВТРАНСГАЗ" | [5 empty] | переданого Бібрським ЛВУМГ та прийнятого ПАТ "Львівгаз"
Комарнівський п/м Бібрське ЛВУМГ
Вимірювальна хіміко-аналітична лабораторія
по газопроводу "Комарно-Дроздовичі" (Ду 500)
Свідоцтво № РЛ 157/15 чинне до 14.12.2020 р. | [20 empty] | за період з 01.04.2018р. по 30.04.2018р.
Число місяця | Компонентний склад, % мол. | [11 empty] | Фізико-хімічні показники газу обчислені на основі компонентного складу, 101,325 кПа | [9 empty] | Температура точки роси вологи (Р = 3.92 МПа), °С | Температура точки роси вуглеводнів, °С | Масова концентрація сірководню, г/м3 | Масова концентрація меркаптанової сірки, г/м3 | Маса механічних домішок, г/м3
[13 empty] | Густина абсолютна, кг/м3,при 20 ºС, | Температура вимірювання/згоряння при 20/25°С
| метан, С1 | етан, С2 | пропан, С3 | ізо-бутан, і-С4 | н-бутан, н-С4 | нео-пентан, нео-С5 | ізо-пентан, і-С5 | н-пентан, н-С5 | гексани та вищі, С6+ | кисень, О2 | азот, N2 | діоксид вуглецю, CО2 |  | Теплота згоряння нижча |  |  | Теплота згоряння вища |  |  | Число Воббе вище
[14 empty] | ккал/м3 | МДж/м3 | кВт⋅год/м3 | ккал/м3 | МДж/м3 | кВт⋅год/м3 | ккал/м3 | МДж/м3 | кВт⋅год/м3
1 | [13 empty] | 8197.1913 | 34.32 | 9.5333 | 9088.0865 | 38.05 | 10.5694 | 11794.2105 | 49.38 | 13.7167
2 | 94.0417 | 2.989 | 0.8211 | 0.1126 | 0.1414 | 0.002 | 0.0357 | 0.0276 | 0.0369 | 0.0041 | 1.0369 | 0.7512 | 0.7164 | 8204.3567 | 34.35 | 9.5417 | 9095.2519 | 38.08 | 10.5778 | 11791.8221 | 49.37 | 13.7139
3 | [13 empty] | 8204.3567 | 34.35 | 9.5417 | 9095.2519 | 38.08 | 10.5778 | 11791.8221 | 49.37 | 13.7139
4 | [13 empty] | 8204.3567 | 34.35 | 9.5417 | 9095.2519 | 38.08 | 10.5778 | 11791.8221 | 49.37 | 13.7139
5 | [13 empty] | 8204.3567 | 34.35 | 9.5417 | 9095.2519 | 38.08 | 10.5778 | 11791.8221 | 49.37 | 13.7139
6 | [13 empty] | 8204.3567 | 34.35 | 9.5417 | 9095.2519 | 38.08 | 10.5778 | 11791.8221 | 49.37 | 13.7139
7 | [13 empty] | 8204.3567 | 34.35 | 9.5417 | 9095.2519 | 38.08 | 10.5778 | 11791.8221 | 49.37 | 13.7139
8 | [13 empty] | 8204.3567 | 34.35 | 9.5417 | 9095.2519 | 38.08 | 10.5778 | 11791.8221 | 49.37 | 13.7139
9 | [13 empty] | 8204.3567 | 34.35 | 9.5417 | 9095.2519 | 38.08 | 10.5778 | 11791.8221 | 49.37 | 13.7139
10 | 96.8682 | 1.6452 | 0.5108 | 0.0813 | 0.0779 | 0.0011 | 0.0153 | 0.0106 | 0.008 | 0.0043 | 0.6373 | 0.14 | 0.6923 | 8127.926 | 34.03 | 9.4528 | 9014.0443 | 37.74 | 10.4833 | 11889.7489 | 49.78 | 13.8278
11 | [13 empty] | 8127.926 | 34.03 | 9.4528 | 9014.0443 | 37.74 | 10.4833 | 11889.7489 | 49.78 | 13.8278
12 | [13 empty] | 8127.926 | 34.03 | 9.4528 | 9014.0443 | 37.74 | 10.4833 | 11889.7489 | 49.78 | 13.8278
13 | [13 empty] | 8127.926 | 34.03 | 9.4528 | 9014.0443 | 37.74 | 10.4833 | 11889.7489 | 49.78 | 13.8278
14 | [13 empty] | 8127.926 | 34.03 | 9.4528 | 9014.0443 | 37.74 | 10.4833 | 11889.7489 | 49.78 | 13.8278
15 | [13 empty] | 8127.926 | 34.03 | 9.4528 | 9014.0443 | 37.74 | 10.4833 | 11889.7489 | 49.78 | 13.8278
16 | 96.5328 | 1.8672 | 0.5931 | 0.0937 | 0.0903 | 0.0013 | 0.0174 | 0.0125 | 0.0095 | 0.003 | 0.6283 | 0.1509 | 0.6953 | 8156.5875 | 34.15 | 9.4861 | 9047.4827 | 37.88 | 10.5222 | 11906.4681 | 49.85 | 13.8472
17 | [13 empty] | 8156.5875 | 34.15 | 9.4861 | 9047.4827 | 37.88 | 10.5222 | 11906.4681 | 49.85 | 13.8472
18 | [13 empty] | 8156.5875 | 34.15 | 9.4861 | 9047.4827 | 37.88 | 10.5222 | 11906.4681 | 49.85 | 13.8472
19 | [13 empty] | 8156.5875 | 34.15 | 9.4861 | 9047.4827 | 37.88 | 10.5222 | 11906.4681 | 49.85 | 13.8472
20 | [13 empty] | 8156.5875 | 34.15 | 9.4861 | 9047.4827 | 37.88 | 10.5222 | 11906.4681 | 49.85 | 13.8472
21 | [13 empty] | 8156.5875 | 34.15 | 9.4861 | 9047.4827 | 37.88 | 10.5222 | 11906.4681 | 49.85 | 13.8472
22 | [13 empty] | 8156.5875 | 34.15 | 9.4861 | 9047.4827 | 37.88 | 10.5222 | 11906.4681 | 49.85 | 13.8472
23 | 96.4249 | 1.9309 | 0.6107 | 0.096 | 0.0921 | 0.0012 | 0.0176 | 0.012 | 0.0093 | 0.0049 | 0.6436 | 0.1569 | 0.6961 | 8161.3644 | 34.17 | 9.4917 | 9052.2596 | 37.9 | 10.5278 | 11906.4681 | 49.85 | 13.8472 | -11.2 |  | 0.0001 | 0.0002 | не виявл.
24 | [13 empty] | 8161.3644 | 34.17 | 9.4917 | 9052.2596 | 37.9 | 10.5278 | 11906.4681 | 49.85 | 13.8472
25 | [13 empty] | 8161.3644 | 34.17 | 9.4917 | 9052.2596 | 37.9 | 10.5278 | 11906.4681 | 49.85 | 13.8472
26 | [13 empty] | 8161.3644 | 34.17 | 9.4917 | 9052.2596 | 37.9 | 10.5278 | 11906.4681 | 49.85 | 13.8472
27 | [13 empty] | 8161.3644 | 34.17 | 9.4917 | 9052.2596 | 37.9 | 10.5278 | 11906.4681 | 49.85 | 13.8472
28 | [13 empty] | 8161.3644 | 34.17 | 9.4917 | 9052.2596 | 37.9 | 10.5278 | 11906.4681 | 49.85 | 13.8472
29 | [13 empty] | 8161.3644 | 34.17 | 9.4917 | 9052.2596 | 37.9 | 10.5278 | 11906.4681 | 49.85 | 13.8472
30 | [13 empty] | 8161.3644 | 34.17 | 9.4917 | 9052.2596 | 37.9 | 10.5278 | 11906.4681 | 49.85 | 13.8472
31
Рівень одоризації відповідає вимогам чинних нормативних документів | [13 empty] | 8176.9133 | 34.2351 | 9.5098 | 9067.1875 | 37.9625 | 10.5451
Середньозважене значення теплоти згоряння:
| Начальник Бібрського ЛВУМГ | [8 empty] | Саловський Б.Й. | [10 empty] | 2018-05-02
|  | Підрозділу підприємства, якому підпорядкована лабораторія | [8 empty] | прізвище | [5 empty] | підпис |  |  |  | дата
| Хімік ВХАЛ | [8 empty] | Іваненко О.С. | [10 empty] | 2018-05-02
|  | Лабораторія, де здійснювалось вимірювання газу | [8 empty] | прізвище | [5 empty] | підпис |  |  |  | дата
| Начальник служби ГВ і М | [8 empty] | Кузьмін Т.Б. | [10 empty] | 2018-05-02
|  | Підрозділу, відповідального за облік газу за маршрутом | [8 empty] | прізвище | [5 empty] | підпис |  |  |  | дата

## додаток
Додаток до Паспорту фізико-хімічних показників природного газу. Маршрут №205
Область | ГРС, прямий споживач | Cередньозважене значення вищої теплоти згоряння
|  | ккал/м³ | МДж/м³ | кВт*год./м³
Маршрут №205 |  | 9067.1875 | 37.9625 | 10.5451
Львівська | Бабине | 9070.7463 | 37.9774 | 10.5493
Львівська | Воютичі | 9060.0221 | 37.9325 | 10.5368
Львівська | Коропуж (Городецьке УЕГГ) | 9066.6859 | 37.9604 | 10.5446
Львівська | Луки | 9069.5521 | 37.9724 | 10.5479
Львівська | Лютовиська | 9070.4836 | 37.9763 | 10.549
Львівська | Міженець | 9068.8833 | 37.9696 | 10.5471
Львівська | Рудки (Самбірське УЕГГ) | 9069.3849 | 37.9717 | 10.5477
Львівська | Ст.Самбір | 9069.1699 | 37.9708 | 10.5474
Львівська | Турка | 9067.7368 | 37.9648 | 10.5458
Львівська | Хирів | 9069.4087 | 37.9718 | 10.5477
Начальник Бібрського ЛВУМГ |  | Саловський Б.Й. |  |  | 2018-05-02
Підрозділу підприємства, якому підпорядкована лабораторія |  | прізвище |  | підпис | дата
Хімік ВХАЛ |  | Іваненко О.С. |  |  | 2018-05-02
Лабораторія, де здійснювалось вимірювання газу |  | прізвище |  | підпис | дата
Начальник служби ГВ і М |  | Кузьмін Т.Б. |  |  | 2018-05-02
Підрозділу, відповідального за облік газу за маршрутом |  | прізвище |  | підпис | дата