## паспорт
ПАТ "УКРТРАНСГАЗ" | [5 empty] | ПАСПОРТ ФІЗИКО-ХІМІЧНИХ ПОКАЗНИКІВ ПРИРОДНОГО ГАЗУ №212 | [18 empty] | Маршрут №212
УМГ "ЛЬВІВТРАНСГАЗ" | [5 empty] | переданого Бібрським ЛВУМГ та прийнятого ПАТ "Львівгаз"
Комарнівський ПМ Бібрське ЛВУМГ
Вимірювальна хіміко-аналітична лабораторія
по газопроводу "Комарно-Яворів" (Ду 500)
Свідоцтво № РЛ 157/15 чинне до 14.12.2020 р. | [20 empty] | за період з 01.04.2018р. по 30.04.2018р.
Число місяця | Компонентний склад, % мол. | [11 empty] | Фізико-хімічні показники газу обчислені на основі компонентного складу, 101,325 кПа | [9 empty] | Температура точки роси вологи (Р = 3.92 МПа), °С | Температура точки роси вуглеводнів, °С | Масова концентрація сірководню, г/м3 | Масова концентрація меркаптанової сірки, г/м3 | Маса механічних домішок, г/м3
[13 empty] | Густина абсолютна, кг/м3,при 20 ºС, | Температура вимірювання/згоряння при 20/25°С
| метан, С1 | етан, С2 | пропан, С3 | ізо-бутан, і-С4 | н-бутан, н-С4 | нео-пентан, нео-С5 | ізо-пентан, і-С5 | н-пентан, н-С5 | гексани та вищі, С6+ | кисень, О2 | азот, N2 | діоксид вуглецю, CО2 |  | Теплота згоряння нижча |  |  | Теплота згоряння вища |  |  | Число Воббе вище
[14 empty] | ккал/м3 | МДж/м3 | кВт⋅год/м3 | ккал/м3 | МДж/м3 | кВт⋅год/м3 | ккал/м3 | МДж/м3 | кВт⋅год/м3
1 | [13 empty] | 8135.0914 | 34.06 | 9.4611 | 9021.2096 | 37.77 | 10.4917 | 11775.1029 | 49.3 | 13.6944
2 | [13 empty] | 8135.0914 | 34.06 | 9.4611 | 9021.2096 | 37.77 | 10.4917 | 11775.1029 | 49.3 | 13.6944
3 | 95.9034 | 1.6185 | 0.5267 | 0.123 | 0.1206 | 0.0011 | 0.0592 | 0.0323 | 0.0603 | 0.0049 | 1.0357 | 0.5143 | 0.7033 | 8113.5952 | 33.97 | 9.4361 | 8997.3251 | 37.67 | 10.4639 | 11775.1029 | 49.3 | 13.6944
4 | [13 empty] | 8113.5952 | 33.97 | 9.4361 | 8997.3251 | 37.67 | 10.4639 | 11775.1029 | 49.3 | 13.6944
5 | [13 empty] | 8113.5952 | 33.97 | 9.4361 | 8997.3251 | 37.67 | 10.4639 | 11775.1029 | 49.3 | 13.6944
6 | [13 empty] | 8113.5952 | 33.97 | 9.4361 | 8997.3251 | 37.67 | 10.4639 | 11775.1029 | 49.3 | 13.6944
7 | [13 empty] | 8113.5952 | 33.97 | 9.4361 | 8997.3251 | 37.67 | 10.4639 | 11775.1029 | 49.3 | 13.6944
8 | [13 empty] | 8113.5952 | 33.97 | 9.4361 | 8997.3251 | 37.67 | 10.4639 | 11775.1029 | 49.3 | 13.6944
9 | [13 empty] | 8113.5952 | 33.97 | 9.4361 | 8997.3251 | 37.67 | 10.4639 | 11775.1029 | 49.3 | 13.6944
10 | [13 empty] | 8113.5952 | 33.97 | 9.4361 | 8997.3251 | 37.67 | 10.4639 | 11775.1029 | 49.3 | 13.6944 |  |  | 0.0001 | 0.0002 | не виявл.
11 | 98.4969 | 0.2584 | 0.1204 | 0.0536 | 0.0403 | 0.001 | 0.0374 | 0.0153 | 0.0376 | 0.006 | 0.7043 | 0.2297 | 0.6813 | 7982.23 | 33.42 | 9.2833 | 8858.7944 | 37.09 | 10.3028 | 11779.8798 | 49.32 | 13.7
12 | [13 empty] | 7982.23 | 33.42 | 9.2833 | 8858.7944 | 37.09 | 10.3028 | 11779.8798 | 49.32 | 13.7
13 | [13 empty] | 7982.23 | 33.42 | 9.2833 | 8858.7944 | 37.09 | 10.3028 | 11779.8798 | 49.32 | 13.7
14 | [13 empty] | 7982.23 | 33.42 | 9.2833 | 8858.7944 | 37.09 | 10.3028 | 11779.8798 | 49.32 | 13.7
15 | [13 empty] | 7982.23 | 33.42 | 9.2833 | 8858.7944 | 37.09 | 10.3028 | 11779.8798 | 49.32 | 13.7
16 | [13 empty] | 7982.23 | 33.42 | 9.2833 | 8858.7944 | 37.09 | 10.3028 | 11779.8798 | 49.32 | 13.7
17 | 98.7826 | 0.2249 | 0.0972 | 0.0411 | 0.0312 | 0.001 | 0.025 | 0.0096 | 0.0261 | 0.0044 | 0.6143 | 0.1435 | 0.6783 | 7979.8415 | 33.41 | 9.2806 | 8856.406 | 37.08 | 10.3 | 11803.7644 | 49.42 | 13.7278
18 | [13 empty] | 7979.8415 | 33.41 | 9.2806 | 8856.406 | 37.08 | 10.3 | 11803.7644 | 49.42 | 13.7278
19 | [13 empty] | 7979.8415 | 33.41 | 9.2806 | 8856.406 | 37.08 | 10.3 | 11803.7644 | 49.42 | 13.7278
20 | [13 empty] | 7979.8415 | 33.41 | 9.2806 | 8856.406 | 37.08 | 10.3 | 11803.7644 | 49.42 | 13.7278
21 | [13 empty] | 7979.8415 | 33.41 | 9.2806 | 8856.406 | 37.08 | 10.3 | 11803.7644 | 49.42 | 13.7278
22 | [13 empty] | 7979.8415 | 33.41 | 9.2806 | 8856.406 | 37.08 | 10.3 | 11803.7644 | 49.42 | 13.7278
23 | [13 empty] | 7979.8415 | 33.41 | 9.2806 | 8856.406 | 37.08 | 10.3 | 11803.7644 | 49.42 | 13.7278
24 | 98.5979 | 0.2593 | 0.1095 | 0.0523 | 0.0351 | 0.001 | 0.0343 | 0.0135 | 0.0473 | 0.0038 | 0.6704 | 0.1765 | 0.6704 | 7989.3954 | 33.45 | 9.2917 | 8865.9598 | 37.12 | 10.3111 | 11796.599 | 49.39 | 13.7194
25 | [13 empty] | 7989.3954 | 33.45 | 9.2917 | 8865.9598 | 37.12 | 10.3111 | 11796.599 | 49.39 | 13.7194
26 | [13 empty] | 7989.3954 | 33.45 | 9.2917 | 8865.9598 | 37.12 | 10.3111 | 11796.599 | 49.39 | 13.7194
27 | [13 empty] | 7989.3954 | 33.45 | 9.2917 | 8865.9598 | 37.12 | 10.3111 | 11796.599 | 49.39 | 13.7194
28 | [13 empty] | 7989.3954 | 33.45 | 9.2917 | 8865.9598 | 37.12 | 10.3111 | 11796.599 | 49.39 | 13.7194
29 | [13 empty] | 7989.3954 | 33.45 | 9.2917 | 8865.9598 | 37.12 | 10.3111 | 11796.599 | 49.39 | 13.7194
30 | [13 empty] | 7989.3954 | 33.45 | 9.2917 | 8865.9598 | 37.12 | 10.3111 | 11796.599 | 49.39 | 13.7194
31
Рівень одоризації відповідає вимогам чинних нормативних документів | [13 empty] | 8029.5215 | 33.618 | 9.3383 | 8908.6893 | 37.2989 | 10.3608
Середньозважене значення теплоти згоряння:
| Начальник Бібрського ЛВУМГ | [8 empty] | Саловський Б.Й. | [10 empty] | 2018-05-02
|  | Підрозділу підприємства, якому підпорядкована лабораторія | [8 empty] | прізвище | [5 empty] | підпис |  |  |  | дата
| Хімік ВХАЛ | [8 empty] | Іваненко О.С. | [10 empty] | 2018-05-02
|  | Лабораторія, де здійснювалось вимірювання газу | [8 empty] | прізвище | [5 empty] | підпис |  |  |  | дата
| Начальник служби ГВ і М | [8 empty] | Кузьмін Т.Б. | [10 empty] | 2018-05-02
|  | Підрозділу, відповідального за облік газу за маршрутом | [8 empty] | прізвище | [5 empty] | підпис |  |  |  | дата

## додаток
Додаток до Паспорту фізико-хімічних показників природного газу. Маршрут №212
Область | ГРС, прямий споживач | Cередньозважене значення вищої теплоти згоряння
|  | ккал/м³ | МДж/м³ | кВт*год./м³
Маршрут №212 |  | 8908.6893 | 37.2989 | 10.3608
Львівська | ГРС "Сірка" Яворів лінія на ТзОВ"Енергія Н.Яворівськ" | 8908.6893 | 37.2989 | 10.3608
Начальник Бібрського ЛВУМГ |  | Саловський Б.Й. |  |  | 2018-05-02
Підрозділу підприємства, якому підпорядкована лабораторія |  | прізвище |  | підпис | дата
Хімік ВХАЛ |  | Іваненко О.С. |  |  | 2018-05-02
Лабораторія, де здійснювалось вимірювання газу |  | прізвище |  | підпис | дата
Начальник служби ГВ і М |  | Кузьмін Т.Б. |  |  | 2018-05-02
Підрозділу, відповідального за облік газу за маршрутом |  | прізвище |  | підпис | дата